## MEMORIA DE CALCULO
M E M ÓR I A D E C Á L C U L O - C E N T R O P Ú B L I C O D E C O N V I V Ê N C I A
SEDE MUNICIPAL - ITARANA/ES
1 | SERVIÇOS PRELIMINARES
|  |  |  | comp. | alt. | (ml) | m2
1.1 |  | GABARITO PARA LOCAÇÃO = ÁREA DA OBRA | → |  |  |  | 334.5
1.2 |  | LIMPEZA DO TERRENO = ÁREA DO TERRENO | → |  |  |  | 987.13
1.3 |  | PLACA DE OBRA | → | 3.2 | 2 |  | 6.4
2 | MOVIMENTO DE TERRA
2.1 |  | ESCAVAÇÃO SAPATAS | → | comp. | larg. | prof. | quant. | m3
|  | 0,55 x 0,70 | → | 0.7 | 0.55 | 1.27 | 7 | 6.223
|  | 0,65 x 0,85 | → | 0.85 | 0.65 | 1.27 | 1 | 1.0795
|  | 0,90 x 1,00 | → | 1 | 0.9 | 1.27 | 1 | 1.27
|  | 1,00 x 1,05 | → | 1.05 | 1 | 1.27 | 1 | 1.3335
|  | 1,15 x 1,15 | → | 1.15 | 1.15 | 1.27 | 2 | 2.921
|  | 1,00 x 1,00 | → | 1 | 1 | 1.27 | 21 | 26.67
|  | ESCAVAÇÃO ACESSO DE PEDESTRES | → | 1.62 | 3.7 | 0.64 | 1 | 1.0368
|  | TOTAL | → |  |  |  |  | 40.5338
2.2 |  | REATERRO | → | VOLUME DA ESCAVAÇÃO - VOLUME DE CONC. DAS SAPATAS + PILARETES
|  | VOLUME DE ESCAVAÇÃO | → |  |  |  |  | 40.5338
|  | VOLUME DE CONC. SAPATAS + PILARETES | → | ESTRUTURAL FL. 05/13 |  |  |  | -13.26
|  | LASTRO DE CONCRETO SOB SAPATAS H=7,00 cm | → | 28,84 m2 x 0,07 m |  |  |  | -2.02
|  | TOTAL | → |  |  |  |  | 25.2538
2.3 |  | ATERRO INTERNO | → | área | alt. |  |  | m3
|  | INFORMÁTICA | → | 12 | 0.3 |  |  | 3.6
|  | DIREÇÃO/TÉCNICOS/REUNIÕES | → | 20 | 0.3 |  |  | 6
|  | COZINHA | → | 14 | 0.3 |  |  | 4.2
|  | ÁREA DE SERVIÇO | → | 4.54 | 0.3 |  |  | 1.362
|  | DESPENSA | → | 3.2 | 0.3 |  |  | 0.96
|  | SALA DE ATIVIDADES | → | 20 | 0.3 |  |  | 6
|  | BH FEMININO | → | 12.8 | 0.3 |  |  | 3.84
|  | BH MASCULINO | → | 12.8 | 0.3 |  |  | 3.84
|  | SALÃO | → | 145.27 | 0.3 |  |  | 43.581
|  | PALCO | → | 28.64 | 0.77 |  |  | 22.0528
|  | VARANDA 1 | → | 4.25 | 0.3 |  |  | 1.275
|  | VARANDA 2 | → | 28.85 | 0.3 |  |  | 8.655
|  | TOTAL | → |  |  |  |  | 105.3658
3 | INSTALAÇÃO DO CANTEIRO DE OBRAS
|  |  |  | comp. | larg. | quant | m2 | quant.
3.1 |  | ALOJAMENTO/ESCRITÓRIO | → | 4.4 | 2.2 | 1 | 9.68 | 9.68
3.2 |  | DEPÓSITO | → | 4.4 | 2.2 | 1 | 9.68 | 9.68
3.3 |  | GALPÃO CARPINTARIA/ARMAÇÃO | → | 7 | 3 |  | 21 | 21
4 | ESTRUTURAS
4.1 | INFRA-ESTRUTURA |  |  | descrição |  |  | s.total | total
4.1.1 |  | LASTRO DE CONCRETO SOB SAPATAS H=7,00 cm | → | 28,84 m2 x 0,07 m |  |  | 2.02 | 2.02
4.1.2 |  | FORMA PARA FUNDAÇÕES (m2) | →
|  | SAPATAS E PILARETES | → | FL. 05/13 - PROJ. ESTRUTURAL |  |  | 83.39
|  | VIGAS DO CINTAMENTO | → | FL. 06 e 07/13 - PROJ. ESTRUTURAL |  |  | 201.25 | 284.64
4.1.3 |  | AÇO CA-60 5.0 mm (kg) | →
|  | SAPATAS E PILARETES | → | FL. 05/13 - PROJ. ESTRUTURAL |  |  | 37.8
|  | VIGAS DO CINTAMENTO | → | FL. 06 e 07/13 - PROJ. ESTRUTURAL |  |  | 151.2 | 189
4.1.4 |  | AÇO CA-50 DE 6,3 A 12,5 mm | →
|  | SAPATAS E PILARETES | → | FL. 05/13 - PROJ. ESTRUTURAL |  |  | 614.34
|  | VIGAS DO CINTAMENTO | → | FL. 06 e 07/13 - PROJ. ESTRUTURAL |  |  | 678.96 | 1293.3
4.1.5 |  | AÇO CA-50 DE 16 A 25 mm | →
|  | SAPATAS E PILARETES | → | FL. 05/13 - PROJ. ESTRUTURAL |  |  | 58.14 | 58.14
4.1.6 |  | CONCRETO USINADO FCK = 30 MPA EM FUNDAÇÕES | →
|  | SAPATAS E PILARETES | → | FL. 05/13 - PROJ. ESTRUTURAL |  |  | 13.26
|  | VIGAS DO CINTAMENTO | → | FL. 06 e 07/13 - PROJ. ESTRUTURAL |  |  | 10.43 | 23.69
4.2 | SUPER-ESTRUTURA |  |  | descrição |  |  | s.total | total
4.2.1 |  | FORMA PARA PILARES/VIGAS E LAJES | →
|  | VIGAS DO TETO | → | FL. 08/13 - PROJ. ESTRUTURAL |  |  | 134.32
|  | VIGAS PLATIBANDA 1 | → | FL. 09/13 - PROJ. ESTRUTURAL |  |  | 71.4
|  | VIGAS PLATIBANDA 2 | → | FL. 12/13 - PROJ. ESTRUTURAL |  |  | 44.87
|  | LAJES MACIÇAS DO PAVTO TETO | → | FL. 10 e 11/13 - PROJ. ESTRUTURAL |  |  | 35.73
|  | PILARES | → | FL. 13/13 - PROJ. ESTRUTURAL |  |  | 130.91 | 417.23
4.2.2 |  | AÇO CA-60 5.0 mm (kg) | →
|  | VIGAS DO TETO | → | FL. 08/13 - PROJ. ESTRUTURAL |  |  | 124.74
|  | VIGAS PLATIBANDA 1 | → | FL. 09/13 - PROJ. ESTRUTURAL |  |  | 49.5
|  | VIGAS PLATIBANDA 2 | → | FL. 12/13 - PROJ. ESTRUTURAL |  |  | 37.89
|  | LAJES MACIÇAS DO PAVTO TETO | → | FL. 10 e 11/13 - PROJ. ESTRUTURAL |  |  | 103.05
|  | PILARES | → | FL. 13/13 - PROJ. ESTRUTURAL |  |  | 143.46 | 458.64
4.2.3 |  | AÇO CA-50 DE 6,3 A 12,5 mm | →
|  | VIGAS DO TETO | → | FL. 08/13 - PROJ. ESTRUTURAL |  |  | 589.77
|  | VIGAS PLATIBANDA 1 | → | FL. 09/13 - PROJ. ESTRUTURAL |  |  | 38.43
|  | VIGAS PLATIBANDA 2 | → | FL. 12/13 - PROJ. ESTRUTURAL |  |  | 119.79
|  | PILARES | → | FL. 13/13 - PROJ. ESTRUTURAL |  |  | 573.93 | 1321.92
4.2.4 |  | AÇO CA-50 DE 16 A 25 mm | →
|  | PILARES | → | FL. 13/13 - PROJ. ESTRUTURAL |  |  | 163.17 | 163.17
4.2.5 |  | VERGA 10 x 10 cm (vãos + 30 cm de apoio) | → | quant. | comp. |  | s. total | total
|  | PORTAS DE 0,80 m | → | 8 | 1.1 |  | 8.8
|  | PORTAS DE 0,70 m | → | 1 | 1 |  | 1
|  | PORTAS DE 1,00 m | → | 1 | 1.3 |  | 1.3
|  | PORTA + ESQUADRIA DO ACESSO PRINC. | → | 1 | 3.24 |  | 3.24
|  | PORTA LATERAL DO SALÃO | → | 1 | 2.6 |  | 2.6
|  | JANELA DE 2,30 m | → | 3 | 2.6 |  | 7.8
|  | JANELA DE 1,00 m | → | 2 | 1.3 |  | 2.6
|  | JANELA DE 2,00 m | → | 6 | 2.3 |  | 13.8
|  | BÁSCULA DE 1,20 m | → | 7 | 1.5 |  | 10.5 | 51.64
4.2.6 |  | LAJE PRÉ-MOLDADA DE FORRO | → | área |  |  | s. total | total
|  | INFORMÁTICA | → | 12 |  |  | 12
|  | DIREÇÃO/TÉCNICOS/REUNIÕES | → | 20 |  |  | 20
|  | COZINHA | → | 14 |  |  | 14
|  | ÁREA DE SERVIÇO | → | 4.54 |  |  | 4.54
|  | DESPENSA | → | 3.2 |  |  | 3.2
|  | SALA DE ATIVIDADES | → | 20 |  |  | 20
|  | BH FEMININO | → | 12.8 |  |  | 12.8
|  | BH MASCULINO | → | 12.8 |  |  | 12.8 | 99.34
4.2.7 |  | CONCRETO USINADO FCK = 30 MPA EM SUPER-ESTRUTURA | →
|  | VIGAS DO TETO 1 e 2 | → | FL. 08 e 09/13 - PROJ. ESTRUTURAL |  |  | 9.94
|  | VIGAS PLATIBANDA 1 e 2 | → | FL. 09 e 12/13 - PROJ. ESTRUTURAL |  |  | 6.69
|  | LAJES MACIÇAS DO PAVTO TETO | → | FL. 10/13 - PROJ. ESTRUTURAL |  |  | 9.72
|  | PILARES | → | FL. 13/13 - PROJ. ESTRUTURAL |  |  | 6.69 | 33.04
5 | ALVENARIAS DE VEDAÇÃO E DIVISÓRIAS
5.1 |  | ALVENARIA | → | comp. | quant. | alt. | vãos | tijolos (m2) | blocos (m2) | cobogó (m2) | divis. (m2)
|  | PAR 1 | → | 21.95 | 1 | 2.5 | 9.92 | 44.955
|  | PAR 2 | → | 21.95 | 1 | 2.5 | 12.32 | 42.555
|  | PAR 3 | → | 2.8 | 1 | 2.5 |  | 7
|  | PAR 4 | → | 21.95 | 1 | 2.5 | 12.02 | 42.855
|  | PAR 5 | → | 13.72 | 1 | 2.5 | 18.64 | 15.66
|  | PAR 6 | → | 4 | 4 | 2.5 |  | 40
|  | PAR 7 | → | 2 | 1 | 2.5 |  | 5
|  | PAR 8 | → | 4 | 1 | 2.5 | 3.15 | 6.85
|  | PAR 9 | → | 9.3 | 1 | 2.5 | 3.36 | 19.89
|  | PAR 10 PLATIBANDA 1 | → | 21.95 | 2 | 0.99 |  | 43.461
|  | PAR 11 PLATIBANDA 1 | → | 4 | 2 | 0.99 |  | 7.92
|  | PAR 12 OITÕES PLATIBANDA 2 | → | 9.27 | 1 | 3.25 |  | 30.1275
|  | CONTORNO DO PALCO | → | 13.62 | 1 | 0.47 |  |  | 6.4014
5.2 |  | ESCADA ACESSO À EDIFICAÇÃO | → | 11.4 | 1 | 0.15 |  |  | 1.71
|  | ESCADA DE ACESSO DA RUA | → | 12.56 | 1 | 0.6 |  |  | 7.536
|  | ESCADA DE ACESSO LATERAL | → | 10.4 | 1 | 0.34 |  |  | 3.536
5.3 |  | COBOGÓ | → | 10.4 | 2 | 2 |  |  |  | 41.6
5.4 |  | DIVISÓRIAS EM BANHEIROS | →
|  | BANHEIROS FEM. E MASCULINO | → | 5.14 | 2 | 1.8 |  |  |  |  | 18.504
|  | TOTAL | → |  |  |  |  | 306.2735 | 19.1834 | 41.6 | 18.504
6 | ESQUADRIAS
|  |  |  | larg. | alt. | quant | mat | aberturas | area (m²) | pint. (m2)
6.1 |  | ESQUADRIAS DE MADEIRA | →
6.1.1 |  | PORTA DE MADEIRA P/BANHEIRO 0,80 x 1,60 m | → | 0.8 | 1.6 | 2 | mad/lam | abrir | 2.56
6.1.2 |  | PORTA DE MADEIRA P/BANHEIRO 0,60 x 1,60 m | → | 0.6 | 1.6 | 4 | mad/lam | abrir | 3.84
6.1.3 |  | ALÇAPÃO P/PINTURA | → | 0.6 | 0.6 | 1 | madeira | abrir | 0.36 | 0.72
6.1.4 |  | PORTA DE MADEIRA MACIÇA DE CORRER | → | 1 | 2.1 | 1 | madeira | correr | 2.1 | 4.2
6.1.5 |  | PORTA DE MADEIRA P/PINTURA 70/210 | → | 0.7 | 2.1 | 1 | madeira | abrir | 1.47 | 2.94
6.1.6 |  | PORTA DE MADEIRA P/PINTURA 80/210 | → | 0.8 | 2.1 | 8 | madeira | abrir | 13.44 | 26.88
|  | TOTAL | → | [6 empty] | 34.74
6.2 |  | ESQUADRIAS METÁLICAS | →
6.2.1 |  | GRADE DE FERRO EM BARRA CHATA - GRADIL | → | 15.38 | 1.5 | 1 | ferro | cont | 23.07 | 23.07
6.2.2 |  | PORTÃO P/VEICULOS | → | 3 | 2 | 1 | ferro | correr | 6 | 12
6.2.3 |  | PORTÃO P/PEDESTRES | → | 1.8 | 2 | 1 | ferro | abrir | 3.6 | 7.2
6.2.4 | GUARDA CORPO - PORTÃO DE ACESSO/ACESSO/VARANDA |  | → | 26.55 | 1.1 | 1 | tubo |  | 29.205 | 29.205
6.2.5 |  | JANELA BASCULANTE DE ALUMINIO | → | 1.2 | 0.6 | 6 | alum | basc | 4.32
6.2.6 |  | JANELA DE CORRER EM ALUMINIO | → | 2.3 | 1.1 | 3 | alum | correr | 7.59
|  |  | → | 3.24 | 2 | 1 | alum | correr | 6.48
|  |  | → | 1.7 | 2 | 1 | alum | correr | 3.4
|  |  | → | 1 | 2 | 1 | alum | correr | 2
|  |  | → | 2 | 1.1 | 6 | alum | correr | 13.2
|  | TOTAL | → | [5 empty] | 32.67 | 71.475
6.2.7 |  | PORTA DE ALUMINIO ACESSO PRINCIPAL | → | 2.97 | 2.3 | 1 | alum | fixo/abrir | 6.831
6.2.8 |  | PORTA DE ALUMINIO ACESSO LATERAL | → | 2.3 | 2.1 | 1 | alum | correr | 4.83
6.3 |  | FECHADURAS/FERRAGENS | →
6.3.1 |  | TRANQUETA PARA BANHEIRO | → |  |  | 6
6.3.2 |  | FECHADURA PARA PORTA DE CORRER | → |  |  | 1
6.3.3 |  | FECHADURA PARA PORTA DE ABRIR - MADEIRA | → |  |  | 9
7 | REVESTIMENTOS
7.1 |  | ARGAMASSA | → | comp. | alt. | quant | mat | aberturas | area (m²)
7.1.1 |  | CHAPISCO EM PAREDES INTERNAS | →
|  | INFORMÁTICA | → | 7 | 2.8 | 2 |  | 3.88 | 35.32
|  | DIREÇÃO/TÉCNICOS/REUNIÕES | → | 9 | 2.8 | 2 |  | 6.06 | 44.34
|  | COZINHA | → | 7.5 | 2.8 | 2 |  | 8.03 | 33.97
|  | AREA DE SERVIÇO | → | 4.27 | 2.8 | 2 |  | 2.88 | 21.032
|  | DESPENSA | → | 3.6 | 2.8 | 2 |  | 1.06 | 19.1
|  | DEPÓSITO | → | 6.5 | 2.8 | 2 |  | 2.4 | 34
|  | SALA DE ATIVIDADES | → | 9 | 2.8 | 2 |  | 6.08 | 44.32
|  | BH FEMININO | → | 7.37 | 2.8 | 2 |  | 3.12 | 38.152
|  | BH MASCULINO | → | 7.37 | 2.8 | 2 |  | 3.84 | 37.432
|  | SALÃO | → | 18.72 | 2.9 | 1 |  | 12.22 | 42.068
|  |  | → | 18.72 | 4.28 | 1 |  | 11.6 | 68.5216
|  |  | → | 9.29 | 6,68/2 | 2 |  | 20.14 | 41.9172
|  |  | → | 13.62 | 0.6 | 1 |  |  | 8.172
|  | TOTAL | → | [5 empty] | 468.3448
7.1.2 |  | CHAPISCO EM PAREDES EXTERNAS | →
|  | FRENTE | → | 4.15 | 4.76 | 1 |  | 2 | 17.754
|  |  | → | 3.58 | 9.57 | 1 |  | 16.78 | 17.4806
|  |  | → | 9.57 | 3,65/2 | 1 |  |  | 17.4653
|  | TOPO DE MARQUISE | → | 33.98 | 0.5 | 1 |  |  | 16.99
|  | FUNDOS | → | 4.15 | 4.76 | 1 |  | 2.2 | 17.554
|  |  | → | 9.57 | 3.58 | 1 |  | 2.88 | 31.3806
|  |  | → | 9.57 | 3,65/2 | 1 |  |  | 17.4653
|  | LATERAL DIREITA | → | 21.95 | 4.76 | 1 |  | 9.92 | 94.562
|  |  | → | 21.95 | 1.36 | 1 |  |  | 29.852
|  | LATERAL ESQUERDA | → | 21.95 | 2.6 | 1 |  | 12.22 | 44.85
|  | TOTAL | → | [5 empty] | 305.3537
7.1.3 |  | EMBOÇO PARA CERÂMICA | →
|  | COZINHA | → | 7.5 | 2.8 | 2 |  | 8.03 | 33.97
|  | AREA DE SERVIÇO | → | 4.27 | 2.8 | 2 |  | 2.88 | 21.032
|  | DESPENSA | → | 3.6 | 2.8 | 2 |  | 1.06 | 19.1
|  | BH FEMININO | → | 7.37 | 2.8 | 2 |  | 3.12 | 38.152
|  | BH MASCULINO | → | 7.37 | 2.8 | 2 |  | 3.84 | 37.432
|  | TOTAL | → | [5 empty] | 149.686
7.1.4 |  | MASSA ÚNICA INTERNA P/PINTURA | →
|  | INFORMÁTICA | → | 7 | 2.8 | 2 |  | 3.88 | 35.32
|  | DIREÇÃO/TÉCNICOS/REUNIÕES | → | 9 | 2.8 | 2 |  | 6.06 | 44.34
|  | DEPÓSITO | → | 6.5 | 2.8 | 2 |  | 2.4 | 34
|  | SALA DE ATIVIDADES | → | 9 | 2.8 | 2 |  | 6.08 | 44.32
|  | SALÃO | → | 18.72 | 2.9 | 1 |  | 12.22 | 42.068
|  |  |  | 18.72 | 4.28 | 1 |  | 11.6 | 68.5216
|  |  |  | 9.29 | 6,68/2 | 2 |  | 20.14 | 41.9172
|  |  |  | 13.62 | 0.6 | 1 |  |  | 8.172
|  | TOTAL | → | [5 empty] | 318.6588
7.1.5 |  | EMBOÇO OU MASSA ÚNICA P/FACHADAS | →
|  | FRENTE | → | 4.15 | 4.76 | 1 |  | 2 | 17.754
|  |  | → | 3.58 | 9.57 | 1 |  | 16.78 | 17.4806
|  |  | → | 9.57 | 3,65/2 | 1 |  |  | 17.4653
|  | TOPO DE MARQUISE | → | 33.98 | 0.5 | 1 |  |  | 16.99
|  | FUNDOS | → | 4.15 | 4.76 | 1 |  | 2.2 | 17.554
|  |  | → | 9.57 | 3.58 | 1 |  | 2.88 | 31.3806
|  |  | → | 9.57 | 3,65/2 | 1 |  |  | 17.4653
|  | LATERAL DIREITA | → | 21.95 | 4.76 | 1 |  | 9.92 | 94.562
|  |  | → | 21.95 | 1.36 | 1 |  |  | 29.852
|  | LATERAL ESQUERDA | → | 21.95 | 2.6 | 1 |  | 12.22 | 44.85
|  | TOTAL | → | [5 empty] | 305.3537
7.2 |  | ACABAMENTOS | →
7.2.1 |  | REVESTIMENTO CERÂMICO EM PAREDES EXTERNAS | →
|  | TOPO DE MARQUISE | → | 33.98 | 0.5 | 1 |  |  | 16.99
7.2.2 |  | REVESTIMENTO CERÂMICO EM PAREDES INTERNAS | →
|  | COZINHA | → | 7.5 | 2.8 | 2 |  | 8.03 | 33.97
|  | AREA DE SERVIÇO | → | 4.27 | 2.8 | 2 |  | 2.88 | 21.032
|  | DESPENSA | → | 3.6 | 2.8 | 2 |  | 1.06 | 19.1
|  | BH FEMININO | → | 7.37 | 2.8 | 2 |  | 3.12 | 38.152
|  | BH MASCULINO | → | 7.37 | 2.8 | 2 |  | 3.84 | 37.432
|  | TOTAL | → | [5 empty] | 149.686
7.2.3 |  | PEITORIL EM GRANITO/MÁRMORE | →
6.2.1 |  | GRADE DE FERRO EM BARRA CHATA - GRADIL | → | 15.38 |  | 1
|  | JANELA BASCULANTE DE ALUMINIO | → | 1.2 |  | 6
|  | JANELA DE CORRER EM ALUMINIO | → | 2.3 |  | 3
|  | TOTAL | → |  |  | 10
7.3 |  | FORRO DE GESSO | → |  |  | área piso | salão | palco
|  | TOTAL DA ÁREA DE PISO - (SALÃO + PALCO) | → |  |  | 316.4 | -145.27 | -28.64 | 142.49
8 | VIDROS E ESPELHOS
8.1 |  | VIDRO LISO 4 mm | →
|  | JANELA BASCULANTE DE ALUMINIO (6.2.5) | → | 1.2 | 0.6 | 6 | alum | basc | 4.32
|  | PORTA DE ALUMINIO ACESSO PRINCIPAL (6.2.7) | → | 2.97 | 2.3 | 1 | alum | fixo/abrir | 6.831
|  | TOTAL | → | [5 empty] | 11.151
8.2 |  | ESPELHO | →
|  | BH FEMININO - SOBRE A BANCADA DO LAVATÓRIO | → | 1 | 0.8 | 1 |  |  | 0.8
|  | BH MASCULINO - SOBRE A BANCADA DO LAVATÓRIO | → | 1 | 0.8 | 1 |  |  | 0.8
|  | TOTAL | → | [5 empty] | 1.6
9 | PISOS INTERNOS E EXTERNOS
|  |  |  | área (m2) | < 5,00 m2 | > 10 m2 | lastro (m2)
|  | PISOS (internos) | →
|  | INFORMÁTICA | → | 12 |  | 12 | 12
|  | DIREÇÃO/TÉCNICOS/REUNIÕES | → | 20 |  | 20 | 20
|  | COZINHA | → | 14 |  | 14 | 14
|  | ÁREA DE SERVIÇO | → | 4.54 | 4.54 |  | 4.54
|  | DESPENSA | → | 3.2 | 3.2 |  | 3.2
|  | DEPÓSITO | → | 10 |  | 10 | 10
|  | SALA DE ATIVIDADES | → | 20 |  | 20 | 20
|  | BH FEMININO | → | 12.8 |  | 12.8 | 12.8
|  | BH MASCULINO | → | 12.85 |  | 12.85 | 12.85
|  | SALÃO | → | 145.27 |  | 145.27 | 145.27
|  | PALCO | → | 28.64 |  | 28.64 | 28.64
|  | VARANDA 1 | → | 4.25 | 4.25 |  | 4.25
|  | VARANDA 2 | → | 28.85 |  | 28.85 | 28.85
9.1 |  | CONTRAPISO | →
9.1.1 |  | LASTRO DE CONCRETO EM PISOS | → |  |  |  | 316.4
9.2 |  | REGULARIZAÇÃO DE PISO | →
9.2.1 |  | CONTRAPISO ÁREA MENOR QUE 10 m2 | → |  | 11.99
9.2.2 |  | CONTRAPISO ÁREA MAIOR QUE 10 m2 | → |  |  | 304.41
9.3 |  | REVESTIMENTO EM PISO INTERNO | →
9.3.1 |  | CERÂMICA EM ÁREAS MENORES QUE 5 m2 | → |  | 11.99
9.3.2 |  | CERÂMICA EM ÁREAS MAIORES QUE 10 m2 | → |  |  | 304.41
9.4 |  | PASSEIOS E CALÇADAS | →
9.4.1 |  | PISO EM CONCRETO C/ACABAMENTO RUSTICO | → | FL. 01 - PROJ. ARQUITETURA |  | 81.2
9.4.2 |  | PASSEIO FRONTAL | → | FL. 01 - PROJ. ARQUITETURA |  | 31.94
9.4.3 |  | LADRILHO HIDRÁULICO PASTILHADO | → | FL. 01 - PROJ. ARQUITETURA |  | 9.99
9.4.4 |  | PISO TIPO PLURIGOMA PRETO | → | FL. 01 - PROJ. ARQUITETURA |  | 4.3
9.5 |  | SOLEIRAS E RODAPÉS | → | comp. (m) | quant. | total
9.5.1 |  | SOLEIRA DE MARMORE 0,15 m | →
|  | PORTA 0,80 m | → | 0.8 | 8 | 6.4
|  | PORTA 0,70 m | → | 0.7 | 1 | 0.7
|  | PORTA 1,00 m | → | 1 | 1 | 1
|  | PORTA DE ACESSO 2,94 m | → | 2.94 | 1 | 2.94
|  | PORTA DE ACESSO LATERAL 2,30 m | → | 2.3 | 1 | 2.3
|  | PORTÃO DE ACESSO DA RUA 1,80 m | → | 1.8 | 1 | 1.8
|  | TOTAL | → |  |  | 15.14
9.5.2 |  | SOLEIRA DE MARMORE 0,05 m | →
|  | ESCADA DE ACESSO DA RUA | → | 3.7 | 3 | 11.1
|  | ESCADA DE ACESSO À EDIFICAÇÃO | → | 11.94 | 1 | 11.94
|  | ESCADA DE ACESSO LATERAL À EDIFICAÇÃO | → | 10.4 | 1 | 10.4
|  | RAMPA E VARANDA LAT ESQUERDA | → | 27.92 | 1 | 27.92
|  | PALCO | → | 21.42 | 1 | 21.42
|  | TOTAL | → |  |  | 82.78
9.5.3 |  | RODAPÉ EM CERÂMICA | → | rodapé (m)
|  | INFORMÁTICA | → | 13.2
|  | DIREÇÃO/TÉCNICOS/REUNIÕES | → | 17.2
|  | COZINHA | →
|  | ÁREA DE SERVIÇO | →
|  | DESPENSA | →
|  | SALA DE ATIVIDADES | → | 17.2
|  | BH FEMININO | →
|  | BH MASCULINO | →
|  | SALÃO | → | 47.46
|  | PALCO | → | 24.8
|  | VARANDA 1 | → | 1.8
|  | VARANDA 2 | → | 22
|  | TOTAL | → | 143.66
10 | COBERTURA
10.1 |  | ESTRUTURA E COBERTURA | → | base | larg. | Área (m²)
10.1.1 |  | ESTRUTURA DE MADEIRA | → | 21.95 | 3.8 | 83.41
10.1.2 |  | ESTRUTURA METÁLICA | → | 21.95 | 9.74 | 213.793
10.1.3 |  | TELHAMENTO COM TELHAS DE FIBROCIMENTO | → | 21.95 | 3.8 | 83.41
10.1.4 |  | COBERTURA C/TELHAS TERMOACUSTICAS METALICAS | → | 21.95 | 9.74 | 213.793
10.2 |  | RUFOS E CALHAS | →
10.2.1 |  | RUFO EM CONCRETO ARMADO | → | quant. | comp. | s. total
|  | SOBRE PLATIBANDA 1 - AREA FIBROCIMENTO | → | 2 | 4 | 8
|  | SOBRE PLATIBANDA 1 - AREA FIBROCIMENTO | → | 1 | 20.89 | 20.89
|  | SOBRE PLATIBANDA 2 - AREA TELHA METÁLICA | → | 1 | 21.69 | 21.69
|  | SOBRE OITÕES PLATIBANDA 2 - AREA TELHA METÁLICA | → | 2 | 10.11 | 20.22
|  | TOTAL | → |  |  | 70.8
10.2.2 |  | CALHA METÁLICA | → | 1 | 21.95 | 21.95
10.2.3 |  | RUFO TIPO CHAPIM (PEITORIL EM GRANITO/MARMORE) | → | comp. (m)
|  | SOBRE 1 - AREA TELHA FIBROCIMENTO | → | 29.95
|  | SOBRE TOPO DA MOLDURA DAS VARANDAS | → | 33
|  | TOTAL | → | 91.9
11 | INSTALAÇÕES ELÉTRICAS
11.1 |  | ENTRADA/ALIMENTAÇÃO | → | FL. 03 E 04 - PROJETO ELÉTRICO |  |  | 1
11.2 |  | REDE DE BAIXA TENSÃO - QUADROS E CAIXAS | →
11.2.1 | QUADRO DE DISTRIBUIÇÃO DE ENERGIA 32 POS. |  | → | FL. 03 E 04 - PROJETO ELÉTRICO |  |  | 1
11.2.2 |  | DISJUNTOR MONOPOLAR DE 10 A 30A | →
|  | 16A | → | FL. 03 - PROJETO ELÉTRICO |  |  | 1
|  | 20A | → | FL. 03 - PROJETO ELÉTRICO |  |  | 7
|  | TOTAL | → |  |  |  | 8
11.2.3 |  | DISJUNTOR BIPOLAR DE 10 A 50A | →
|  | 16A | → | FL. 03 - PROJETO ELÉTRICO |  |  | 3
|  | 20A | → | FL. 03 - PROJETO ELÉTRICO |  |  | 2
|  | 25A | → | FL. 03 - PROJETO ELÉTRICO |  |  | 2
|  | TOTAL | → |  |  |  | 7
11.2.4 |  | DISJUNTOR TRIPOLAR DE 60 A 100A | →
|  | 63A | → | FL. 03 - PROJETO ELÉTRICO |  |  | 1
11.2.5 |  | DISJUNTOR DR BIPOLAR 20A | → | FL. 03 - PROJETO ELÉTRICO |  |  | 2
11.2.6 |  | ELETRODUTO PVC RÍGIDO 75MM - PADRÃO A DG | → | FL. 04 - PROJETO ELÉTRICO |  |  | 32
11.2.7 |  | ELETRODUTO AÇO GALVANIZADO 3/4" | →
SUSTENT. E PROTEÇÃO DOS CABOS DE ALIMENT. DA ILUM. DO SALÃO |  |  | → | FL. 01 E 02 - PROJETO ELÉTRICO |  |  | 78
11.2.8 |  | CONDULETE TIPO X - ILUMINAÇÃO DO SALÃO | → | FL. 01 - PROJETO ELÉTRICO |  |  | 3
11.2.9 |  | CONDULETE TIPO T - ILUMINAÇÃO DO SALÃO | → | FL. 01 - PROJETO ELÉTRICO |  |  | 17
11.3 |  | PONTOS ELÉTRICOS | →
11.1 |  | PONTOS E LUMINÁRIAS | → | pto ar | pto teto | pto parede | 2x20 | 2x40 | refletor | int 1S | int 2s | campanhia | globo | tomada
|  | INFORMÁTICA | → | 1 | 2 |  | 4 |  |  |  | 1 |  |  | 8
|  | DIREÇÃO/TÉCNICOS/REUNIÕES | → | 1 | 4 |  |  | 4 |  |  | 1 | 1 |  | 6
|  | COZINHA | → |  | 4 |  |  | 4 |  |  | 1 |  |  | 6
|  | ÁREA DE SERVIÇO | → |  | 1 |  |  |  |  | 1 |  |  | 1 | 2
|  | DESPENSA | → |  | 1 |  |  |  |  | 1 |  |  | 1 | 1
|  | DEPÓSITO | → |  | 1 |  |  | 1 |  | 1 |  |  |  | 2
|  | SALA DE ATIVIDADES | → |  | 4 |  |  | 4 |  |  | 1 |  |  | 5
|  | SALÃO | → |  |  |  | 1 | 1 | 15 | 4 |  |  |  | 10
|  | VARANDA 1 | → |  | 5 | [5 empty] | 2 |  | 5 | 1
|  | VARANDA 2 | → |  |  | 4 |  |  |  | 1 |  |  | 4
|  | TOTAL | → | 2 | 22 | 4 | 5 | 14 | 15 | 8 | 6 | 1 | 11 | 41
|  | PONTO DE TOMADA NO PISO - SALÃO PALCO | → | [10 empty] | 4
12 | INSTALAÇÕES E APARELHOS HIDRO-SANITÁRIOS
12.1 |  | INSTALAÇÕES | →
12.1.1 |  | CAIXA DE AREIA | → | FL. 04 - PROJETO HIDROSANITÁRIO |  |  | 4
12.1.2 |  | CAIXA DE INSPEÇÃO | → | FL. 04 - PROJETO HIDROSANITÁRIO |  |  | 5
12.1.3 |  | CAIXA DE INSPEÇÃO SIFONADA | → | FL. 04 - PROJETO HIDROSANITÁRIO |  |  | 1
12.1.4 |  | CAIXA DE GORDURA | → | FL. 04 - PROJETO HIDROSANITÁRIO |  |  | 1
12.1.5 |  | CAIXA P/HIDRÔMETRO | → | ALIMENTAÇÃO DE AF |  |  | 1
12.1.6 |  | HIDRÔMETRO | → | ALIMENTAÇÃO DE AF |  |  | 1
12.1.7 |  | KIT CAVALETE | → | ALIMENTAÇÃO DE AF |  |  | 1
12.1.8 |  | PONTO DE ÁGUA FRIA | → | ponto
|  | COZINHA | → | 3
|  | ÁREA DE SERVIÇO | → | 2
|  | BH FEMININO | → | 8
|  | BH MASCULINO | → | 8
|  | PÁTEO TN JARDIM | → | 3
|  | TOTAL | → | 24
12.1.9 |  | PONTO PARA ESGOTO PRIMÁRIO | → | ponto
|  | VASO SANITÁRIO BHS FEM. E MASC. | → | 6
12.1.10 |  | PONTO PARA ESGOTO SECUNDÁRIO | → | ponto
|  | COZINHA | → | 3
|  | ÁREA DE SERVIÇO | → | 2
|  | BH FEMININO | → | 2
|  | BH MASCULINO | → | 2
|  | TOTAL | → | 9
12.1.11 |  | PONTO PARA CAIXA SIFONADA | → | ponto
|  | COZINHA | → | 1
|  | ÁREA DE SERVIÇO | → | 1
|  | BH FEMININO | → | 2
|  | BH MASCULINO | → | 2
|  | TOTAL | → | 6
12.2 |  | TUBULAÇÃO | →
12.2.1 |  | TUBO PVC DP 40MM DRENO AR COND. | → | FL. 01 - PROJ. HIDROSANITÁRIO |  |  | 4.76
12.2.2 |  | TUBO PVC DP 1000MM LIG. DAS CXAS E LANÇ. | → | FL. 01 - PROJ. HIDROSANITÁRIO |  |  | 120.8
12.2.3 |  | TUBO PVC DP 75MM EM PRUMADAS (4 UND) | → | FL. 01 - PROJ. HIDROSANITÁRIO |  |  | 19.04
12.2.4 |  | TUBO PVC ESGOTO DN50MM LIG. CXAS PTOS INTERNOS | → | FL. 01 - PROJ. HIDROSANITÁRIO |  |  | 16.5
12.2.5 |  | TUBO PVC ESGOTO DN75MM LIG. CXAS PTOS INTERNOS | → | FL. 01 - PROJ. HIDROSANITÁRIO |  |  | 47
12.2.6 |  | TUBO PVC ESGOTO DN100MM LIG. CXAS PTOS INTERNOS | → | FL. 01 - PROJ. HIDROSANITÁRIO |  |  | 12
12.3 |  | ALIMENTAÇÃO DE ÁGUA FRIA | →
12.3.1 |  | TUBO SOLDÁVEL DN25MM - ALIMENTAÇÃO DE AF | → | FL. 01 E 02 - PROJ. HIDROSANIT. |  |  | 27.06
12.3.2 |  | FLANGE 25MMX3/4" | → | FL. 02 - PROJ. HIDROSANITÁRIO |  |  | 1
12.3.3 |  | FLANGE 40MMX1 1/4" | → | FL. 02 - PROJ. HIDROSANITÁRIO |  |  | 4
12.3.4 |  | FLANGE 50MMX1 1/2" | → | FL. 02 - PROJ. HIDROSANITÁRIO |  |  | 2
12.3.5 |  | TORNEIRA DE BOIA DE 3/4" | → | FL. 02 - PROJ. HIDROSANITÁRIO |  |  | 1
12.3.6 |  | TUBO PVC SOLDÁVEL DN40MM | → | FL. 02 - PROJ. HIDROSANITÁRIO |  |  | 14
12.3.7 |  | TUBO PVC SOLDÁVEL DN50MM | → | FL. 02 - PROJ. HIDROSANITÁRIO |  |  | 52
12.3.8 |  | REGISTRO DE GAVETA DE 1 1/2" | → | FL. 02 - PROJ. HIDROSANITÁRIO |  |  | 3
12.3.9 |  | REGISTRO DE GAVETA DE 1 1/4" | → | FL. 02 - PROJ. HIDROSANITÁRIO |  |  | 2
12.3.10 |  | RESERVATÓRIO DE FIBRA DE VIDRO 1500L | → | FL. 02 - PROJ. HIDROSANITÁRIO |  |  | 2
12.4 |  | APARELHOS HIDROSANITÁRIOS | →
12.4.1 |  | VALVULA DE DESCARGA 1 1/2" | → | VASO P/PNE - BH MASC. E FEM. |  |  | 2
12.4.2 |  | REGISTRO DE GAVETA COM CANOPLA DE 25MM | → | und
|  | COZINHA | → | 1
|  | BANHEIRO FEMININO | → | 1
|  | BANHEIRO MASCULINO | → | 1
|  | ÁREA DE SERVIÇO | → | 1
|  | TOTAL | → | 4
12.4.3 |  | REGISTRO DE GAVETA COM CANOPLA DE 1 1/2" | → | und
|  | BANHEIRO MASCULINO | → | 1
12.4.4 |  | BANCADA DE GRANITO | → | m2
|  | COZINHA | → | 5.24
|  | ÁREA DE SERVIÇO | → | 0.76
|  | DESPENSA | → | 4.86
|  | BANHEIRO FEMININO | → | 0.59
|  | BANHEIRO MASCULINO | → | 0.59
|  | TOTAL | → | 12.04
12.4.5 |  | CUBA DE EMBUTIR DE AÇO INOXIDÁVEL | → | FL. 01 - PROJ. HIDROSANITÁRIO |  |  | 2
12.4.6 |  | TANQUE DE LOUÇA C/COLUNA | → | FL. 01 - PROJ. HIDROSANITÁRIO |  |  | 2
12.4.7 |  | CUBA DE EMBUTIR OVAL DE LOUÇA BRANCA | →
|  | COZINHA | → | 1
|  | BANHEIRO FEMININO | → | 1
|  | BANHEIRO MASCULINO | → | 1
|  | TOTAL | → | 3
12.4.8 |  | VASO SANITÁRIO C/CXA ACOPLADA | →
|  | BANHEIRO FEMININO | → | 2
|  | BANHEIRO MASCULINO | → | 2
|  | TOTAL | → | 4
12.4.9 |  | BACIA SANITÁRIA P/PNE | →
|  | BANHEIRO FEMININO | → | 1
|  | BANHEIRO MASCULINO | → | 1
|  | TOTAL | → | 2
12.4.10 |  | TOMADA CROMADA P/LAVATÓRIO | →
|  | COZINHA | → | 1
|  | BANHEIRO FEMININO | → | 1
|  | BANHEIRO MASCULINO | → | 1
|  | TOTAL | → | 3
12.4.11 |  | TOMADA CROMADA P/PIA | →
|  | COZINHA | → | 2
12.4.12 |  | TOMADA CROMADA P/TANQUE | →
|  | ÁREA DE SERVIÇO | → | 2
12.4.13 |  | TOMADA CROMADA P/JARDIM | →
|  | UMA NA LAT. DIREITA E DUAS NO PÁTEO DA ESQ. | → | 3
12.4.14 |  | SABONETEIRA DE LOUÇA BRANCA | →
|  | COZINHA | → | 1
|  | BANHEIRO FEMININO | → | 1
|  | BANHEIRO MASCULINO | → | 1
|  | TOTAL | → | 3
12.4.15 |  | PAPELEIRA DE LOUÇA BRANCA | →
|  | BANHEIRO FEMININO | → | 3
|  | BANHEIRO MASCULINO | → | 3
|  | TOTAL | → | 6
12.4.16 |  | BARRA DE APOIO PNE | →
|  | BANHEIRO FEMININO | → | 2
|  | BANHEIRO MASCULINO | → | 2
|  | TOTAL | → | 4
13 | INSTALAÇÕES DE COMBATE A INCÊNDIO
salão
13.1 |  | SETA INDICATIVA LUMINOSA DE SAÍDA (PTAS) | → | 2
13.2 |  | PLACA SINALIZAÇÃO SEGURANÇA | → | 6
13.3 |  | ILUMINAÇÃO DE EMERGÊNCIA | → | 7
13.4 |  | EXTINTOR TP PO | → | 2
13.5 |  | EXTINTOR AP 2A | → | 2
14 | INSTALAÇÕES TELEFÔNICAS/REDE DE DADOS/INTERFONE
|  | INSTALAÇÕES TELEFÔNICAS/LÓGICA | → | pto tel | pto lóg. | cxa R1 | quadro 2 | quadro 3 | quadro 4 | fio CI | cabo CAT 5 | elet 1" | elet 2" | campainh
|  | PASSEIO | → |  |  | 1 | 1 |  |  |  |  | 7
|  | PÁTEO | → | [6 empty] | 9 | 16 |  | 9
|  | INFORMÁTICA | → |  | 8 |  |  | 1 | 1
|  | DIREÇÃO/TÉCNICOS/REUNIÕES | → | 2 | 2 | [8 empty] | 1
|  | TOTAL | → | 2 | 10 | 1 | 1 | 1 | 1 | 9 | 16 | 7 | 9 | 1
15 | INSTALAÇÕES DE SPDA
|  | INSTALAÇÕES SPDA | → | unidade | comp (m)
15.1 | HASTE COPPERWELD 5/8 X 3,0M COM CONECTOR |  | → | 8
15.2 | TERMINAL AEREO EM ACO GALV. COM BASE DE FIXACAO H = 30CM |  | → | 38
15.3 | CORDOALHA DE COBRE NÚ 35 MM2 |  | → |  | 230
15.4 | ELETRODUTO PVC RIGIDO ROSCÁVEL 3/4" (PROTEÇÃO DESCIDA) |  | → |  | 4
15.5 |  | CONECTOR DE MEDIÇÃO (EM CADA PRUMADA) | → | 4
15.6 | KIT DE SOLDA EXOTÉRMICA (UMA EM CADA PRUMADA) |  | → | 4
15.7 | FIXADOR UNIVERSAL (SEPARAÇÃO DO CABO DAS ALVENARIAS) |  | → | 13
15.8 | CAIXA DE INSPEÇÃO EM PVC (ATERRAMENTO) |  | → | 8
15.9 | CURVA 90º EM BARRA CHATA (MUDANÇA DE DIR DAS PRUMADAS) |  | → | 4
16 | PINTURA
16.1 |  | SOBRE PAREDES E TETOS | →
16.1.1 |  | FUNDO SELADOR EM PAREDES | → | totais
|  | PINTURA INTERNA - TOTAL ITEN 7.1.4 | → | 318.6588
|  | PINTURA EXTERNA - TOTAL ITEN 7.1.5 | → | 305.3537
|  | TOTAL | → | 624.0125
16.1.2 |  | MASSA LATEX EM TETOS | →
|  | TOTAL DO ITEN 7.3 = ÁREA DE PISO - ÁREA DO SALÃO + PALCO | → | 142.49
16.1.3 |  | MASSA EM PAREDES INTERNAS - TOTAL ITEN 7.1.4 | → | 318.6588
16.1.4 |  | PINTURA ACRÍLICA EM TETOS - TOTAL ITEN 16.1.2 | → | 142.49
16.1.5 |  | PINTURA ACRÍLICA EM PAREDES - TOTAL ITEN 16.1.1 | → | 624.0125
16.2 |  | SOBRE ESTRUTURAS METÁLICAS | →
16.2.1 |  | ESMALTE S/MADEIRA - TOTAL ITEN 6.1 | → | 34.74
16.2.2 |  | ESMALTE S/SUP. METÁLICA - TOTAL ITEN 6.2 | → | 71.475
17 | SERVIÇOS COMPLEMENTARES
17.1 |  | IMPERMEABILIZAÇÕES | →
17.1.1 |  | LAJE DE COBERTURA DAS VARANDAS | → | comp (m) | larg. (m) | total
|  |  |  | 33 | 1.65 | 54.45
17.2 |  | URBANIZAÇÃO DA ÁREA | →
17.2.1 |  | PREPARAÇÃO DO SOLO PARA GRAMADO | →
|  | ÁREA DE GRAMA | → | FL. 01 - PROJ. ARQUITETURA |  | 243.72
17.2.2 |  | PLANTIO GRAMA ESMERALDA | → | FL. 01 - PROJ. ARQUITETURA |  | 243.72
17.2.3 |  | DEMOLIÇÃO DE ALVEN. EM REPAROS DE MURO E P/GRADE | → | comp (m) | espes. (m) | alt. (m) | total
|  | DEMOLIÇÃO PARA COLOCAÇÃO DE GRADE FRONTAL E PORTÕES | → | 20.18 | 0.1 | 1.5 | 3.027
|  | DEMOLIÇÃO PARA RECOMPOSIÇÃO DE MUROS EM DIVISAS | → | 12.35 | 0.1 | 1.5 | 1.8525
|  | TOTAL | → |  |  |  | 4.8795
17.2.4 |  | RECOMPOSIÇÃO DE MUROS EM DIVISAS | → | 12.35 |  | 1.5 | 18.525
17.2.5 |  | CHAPISCO DE RECOMPOSIÇÃO DO MURO | → | comp (m) | alt. (m) | quant. | % | total
|  | MURO REFEITO | → | 12.35 | 1.5 | 2 |  | 37.05
|  | % DE CONSERTO NO MURO EXISTENTE | → | 60.4 | 1.5 | 2 | 20% | 36.24
|  | TOTAL | → |  |  |  |  | 73.29
17.2.6 |  | REBOCO DE RECOMPOSIÇÃO DO MURO | → | comp (m) | alt. (m) | quant. | % | total
|  | MURO REFEITO | → | 12.35 | 1.5 | 2 |  | 37.05
|  | % DE CONSERTO NO MURO EXISTENTE | → | 60.4 | 1.5 | 2 | 20% | 36.24
|  | TOTAL | → |  |  |  |  | 73.29
17.2.7 |  | LIMPEZA GERAL DA OBRA | → | ÁREA TOTAL DA OBRA |  |  |  | 324.5
18 | ADMINISTRAÇÃO LOCAL |  |  | unid
18.1 | ADMINISTRAÇÃO LOCAL - PERIODO DE EXECUÇÃO |  | → | 1 |  |  |  | 29043.84
Eng. João Carlos Dalcolmo Azevedo
CREA MG-38553/D

## PLANILHA
P L A N I L H A O R Ç A M E N T Á R I A - C E N T R O P Ú B L I C O D E C O N V I V Ê N C I A
ENC. SOCIAIS: 90,92% B.D.I.: 27,24% FONTE: PLANILHA SINAPI - SET/2015 e IOPES - SET/2015
ITEM | IOPES | SINAPI | DESCRIÇÃO | UNID | QUANT. | PREÇO UNIT. | PREÇO TOTAL
1 |  |  | SERVIÇOS PRELIMINARES
1.1 |  | 73992/001 | LOCACAO CONVENCIONAL DE OBRA, ATRAVÉS DE GABARITO DE TABUAS CORRIDAS PONTALETADAS A CADA 1,50M, SEM REAPROVEITAMENTO | m2 | 334.5 | 13.39 | 4478.955
1.2 |  | 73822/001 | LIMPEZA DE TERRENO - ROÇADA DENSA (COM PEQUENOS ARBUSTOS) | m2 | 987.13 | 3.44 | 3395.7272
1.3 |  | 74209/001 | PLACA DE OBRA EM CHAPA DE ACO GALVANIZADO | m2 | 6.4 | 355.81 | 2277.184
Total 01 | [6 empty] | 10151.8662
2 |  |  | MOVIMENTO DE TERRA
2.1 |  | 73965/010 | ESCAVACAO MANUAL DE VALA EM MATERIAL DE 1A CATEGORIA ATE 1,5M EXCLUINDO ESGOTAMENTO / ESCORAMENTO | m3 | 40.5338 | 48.02 | 1946.2506
2.2 |  | 72920 | REATERRO DE VALA COM MATERIAL GRANULAR REAPROVEITADO ADENSADO E VIBRADO | m3 | 25.2538 | 16.35 | 412.8375
2.3 |  | 79482 | ATERRO COM AREIA COM ADENSAMENTO HIDRAULICO | m3 | 105.3658 | 68.53 | 7221.0061
Total 02 | [6 empty] | 9580.0942
3 |  |  | INSTALAÇÃO DO CANTEIRO DE OBRAS
3.1 |  | 73805/001 | BARRACAO DE OBRA PARA ALOJAMENTO/ESCRITORIO, PISO EM PINHO 3A, PAREDES EM COMPENSADO 10MM, COBERTURA EM TELHA FIBROCIMENTO 6MM, INCLUSO INSTALACOES ELETRICAS E ESQUADRIAS. REAPROVEITADO 5 VEZES | m2 | 9.68 | 402.35 | 3894.748
3.2 |  | 74210/001 | BARRACAO PARA DEPOSITO EM TABUAS DE MADEIRA, COBERTURA EM FIBROCIMENTO 4 MM, INCLUSO PISO ARGAMASSA TRAÇO 1:6 (CIMENTO E AREIA) | m2 | 9.68 | 488.5 | 4728.68
3.3 |  | 85253 | GALPAO ABERTO EM CANTEIRO DE OBRA, COM ESTRUTURA EM MADEIRA (REAPROVEITAMENTO 3X) E TELHA ONDULADA 6MM, INCLUINDO PISO CIMENTADO COM PREPARO DO TERRENO | m2 | 21 | 217.47 | 4566.87
Total 03 | [6 empty] | 13190.298
4 |  |  | ESTRUTURAS
4.1 |  |  | INFRA-ESTRUTURA
4.1.1 |  | 74115/001 | EXECUÇÃO DE LASTRO EM CONCRETO (1:2,5:6), PREPARO MANUAL | m3 | 2.02 | 391.11 | 790.0422
4.1.2 |  | 5651 | FORMA TABUA PARA CONCRETO EM FUNDACAO C/ REAPROVEITAMENTO 5X | m2 | 284.64 | 46.94 | 13361.0016
4.1.3 |  | 73942/002 | ARMACAO DE ACO CA-60 DIAM. 3,4 A 6,0MM.- FORNECIMENTO / CORTE (C/PERDA DE 10%) / DOBRA / COLOCAÇÃO. | kg | 189 | 9.05 | 1710.45
4.1.4 |  | 74254/002 | ARMACAO ACO CA-50, DIAM. 6,3 (1/4) À 12,5MM(1/2) -FORNECIMENTO/ CORTE(PERDA DE 10%) / DOBRA / COLOCAÇÃO. | kg | 1293.3 | 9.4 | 12157.02
4.1.5 |  | 74254/001 | ARMACAO ACO CA-50 DIAM.16,0 (5/8) À 25,0MM (1) - FORNECIMENTO/ CORTE(PERDA DE 10%) / DOBRA / COLOCAÇÃO. | kg | 58.14 | 7.74 | 450.0036
4.1.6 |  | 74138/004 | CONCRETO USINADO BOMBEADO FCK=30MPA, INCLUSIVE LANCAMENTO E ADENSAMENTO | m3 | 23.69 | 421.09 | 9975.6221
4.2 |  |  | SUPRA-ESTRUTURA
4.2.1 |  | 84215 | FORMA PARA ESTRUTURAS DE CONCRETO (PILAR, VIGA E LAJE) EM CHAPA DE MADEIRA COMPENSADA RESINADA, DE 1,10 X 2,20, ESPESSURA = 12 MM, 03 UTILIZACOES. (FABRICACAO, MONTAGEM E DESMONTAGEM) | m2 | 417.23 | 60.02 | 25042.1446
4.2.2 |  | 73942/002 | ARMACAO DE ACO CA-60 DIAM. 3,4 A 6,0MM.- FORNECIMENTO / CORTE (C/PERDA DE 10%) / DOBRA / COLOCAÇÃO. | kg | 458.64 | 9.05 | 4150.692
4.2.3 |  | 74254/002 | ARMACAO ACO CA-50, DIAM. 6,3 (1/4) À 12,5MM(1/2) -FORNECIMENTO/ CORTE(PERDA DE 10%) / DOBRA / COLOCAÇÃO. | kg | 1321.92 | 9.4 | 12426.048
4.2.4 |  | 74254/001 | ARMACAO ACO CA-50 DIAM.16,0 (5/8) À 25,0MM (1) - FORNECIMENTO/ CORTE(PERDA DE 10%) / DOBRA / COLOCAÇÃO. | kg | 163.17 | 7.74 | 1262.9358
4.2.5 |  | 83901 | VERGAS 10X10 CM, PREMOLDADAS C/ CONCRETO FCK=15 MPA (PREPARO MECANICO), ACO CA-50 COM FORMAS TABUA DE PINHO 3A | m | 51.64 | 20.71 | 1069.4644
4.2.6 |  | 74141/001 | LAJE PRE-MOLD BETA 11 P/1KN/M2 VAOS 4,40M/INCL VIGOTAS TIJOLOS ARMADURA NEGATIVA CAPEAMENTO 3CM CONCRETO 20MPA ESCORAMENTO E MÃO DE OBRA | m2 | 99.34 | 87.02 | 8644.5668
4.2.7 |  | 74138/004 | CONCRETO USINADO BOMBEADO FCK=30MPA, INCLUSIVE LANCAMENTO E ADENSAMENTO | m3 | 33.04 | 421.09 | 13912.8136
Total 04 | [6 empty] | 104952.8047
5 |  |  | ALVENARIAS DE VEDAÇÃO E DIVISÓRIAS
5.1 |  | 87478 | ALVENARIA DE VEDAÇÃO DE BLOCOS CERÂMICOS FURADOS NA VERTICAL DE 9X19X39CM (ESPESSURA 9CM) DE PAREDES COM ÁREA LÍQUIDA MAIOR OU IGUAL A 6M² SEM VÃOS E ARGAMASSA DE ASSENTAMENTO COM PREPARO MANUAL. AF_06/2014 | m2 | 306.2735 | 41.12 | 12593.8224
5.2 |  | 87448 | ALVENARIA DE VEDAÇÃO DE BLOCOS VAZADOS DE CONCRETO DE 9X19X39CM (ESPESSURA 9CM) DE PAREDES COM ÁREA LÍQUIDA MENOR QUE 6M² SEM VÃOS E ARGAMASSA DE ASSENTAMENTO COM PREPARO MANUAL. AF_06/2014 | m2 | 19.1834 | 44.84 | 860.0312
5.3 |  | 73937/001 | COBOGO DE CONCRETO (ELEMENTO VAZADO), 7X50X50CM, ASSENTADO COM ARGAMASSA TRACO 1:4 (CIMENTO E AREIA) | m2 | 41.6 | 103.83 | 4319.328
5.4 |  | 74229/001 | DIVISORIA EM MARMORE BRANCO POLIDO, ESPESSURA 3 CM, ASSENTADO COM ARGAMASSA TRACO 1:4 (CIMENTO E AREIA), ARREMATE COM CIMENTO BRANCO, EXCLUSIVE FERRAGENS | m2 | 18.504 | 387.24 | 7163.94
Total 05 | [6 empty] | 24937.1216
6 |  |  | ESQUADRIAS
6.1 |  |  | DE MADEIRA
6.1.1 |  | 74139/001 | PORTA DE MADEIRA PARA BANHEIRO, EM CHAPA DE MADEIRA COMPENSADA, REVESTIDA COM LAMINADO TEXTURIZADO, 80X160CM, INCLUSO MARCO E DOBRADICAS | und | 2 | 336.94 | 673.88
6.1.2 |  | 74139/002 | PORTA DE MADEIRA PARA BANHEIRO, EM CHAPA DE MADEIRA COMPENSADA, REVESTIDA COM LAMINADO TEXTURIZADO, 60X160CM, INCLUSO MARCO E DOBRADICAS | und | 4 | 296.49 | 1185.96
6.1.3 |  | 84874 | ALCAPAO EM COMPENSADO DE MADEIRA CEDRO/VIROLA, 60X60X2CM, COM MARCO 7X3CM, ALIZAR DE 2A, DOBRADICAS EM LATAO CROMADO E TARJETA CROMADA | und | 1 | 209.91 | 209.91
6.1.4 |  | 84875 | PORTA DE MADEIRA MACICA REGIONAL 1A, DE CORRER P/VIDRO, COM ADUELA E ALIZAR DE 1A, TRILHO E RODIZIOS | m2 | 1 | 615.17 | 615.17
6.1.5 |  | 90821 | PORTA DE MADEIRA PARA PINTURA, SEMI-OCA (LEVE OU MÉDIA), 70X210CM, ESPESSURA DE 3,5CM, INCLUSO DOBRADIÇAS FORNECIMENTO E INSTALAÇÃO. AF_08/2015 | und | 1 | 209.7 | 209.7
6.1.6 |  | 90822 | PORTA DE MADEIRA PARA PINTURA, SEMI-OCA (LEVE OU MÉDIA), 80X210CM, ESPESSURA DE 3,5CM, INCLUSO DOBRADIÇAS FORNECIMENTO E INSTALAÇÃO. AF_08/2015 | und | 8 | 216.23 | 1729.84
6.2 |  |  | METÁLICAS
6.2.1 |  | 73932/001 | GRADE DE FERRO EM BARRA CHATA 3/16" | m2 | 23.07 | 307.31 | 7089.6417
6.2.2 |  | 85190 | PORTAO PARA VEICULOS EM BARRAS DE FERRO RETANGULAR CHATA E TELA DE ARAME GALVANIZADO, FIO 8 BWG, MALHA QUADRADA 5X5CM, INCLUSIVE CADEADO E INTURA PVA EM PILARES DE APOIO DE CONCRETO | und | 1 | 3312.98 | 3312.98
6.2.3 |  | 85191 | PORTAO PARA PEDESTRES EM BARRAS DE FERRO RETANGULAR CHATA E TELA DE ARAME GALVANIZADO, FIO 8 BWG, MALHA QUADRADA 5X5CM, INCLUSIVE CADEADO E PINTURA PVA EM PILARES DE APOIO DE CONCRETO | und | 1 | 1387.45 | 1387.45
6.2.4 |  | 84862 | GUARDA-CORPO COM CORRIMAO EM TUBO DE ACO GALVANIZADO 1 1/2" | m | 29.205 | 219.08 | 6399.3268
6.2.5 |  | 68052 | JANELA BASCULANTE DE ALUMINIO | m2 | 4.32 | 404.18 | 1746.0576
6.2.6 |  | 74067/001 | JANELA DE CORRER EM ALUMINIO, COM QUATRO FOLHAS PARA VIDRO, DUAS FIXAS E DUAS MOVEIS, INCLUSO GUARNICAO E VIDRO LISO INCOLOR | m2 | 32.67 | 414.97 | 13557.0699
6.2.7 |  | 91338 | PORTA DE ALUMÍNIO DE ABRIR COM GUARNIÇÃO, FIXAÇÃO COM PARAFUSOS - FORNECIMENTO E INSTALAÇÃO. AF_08/2015 | m2 | 6.831 | 760.31 | 5192.9173
6.2.8 |  | 68050 | PORTA DE CORRER EM ALUMINIO, COM DUAS FOLHAS PARA VIDRO, INCLUSO GUARNICAO E VIDRO LISO INCOLOR | m3 | 4.83 | 343.6 | 1659.588
6.3 |  |  | FECHADURAS/FERRAGENS
6.3.1 |  | 84878 | TRANQUETA DE LATAO CROMADO PARA FECHADURA DE PORTA DE BANHEIRO COM ROSETA DE LATAO CROMADO SEM FECHADURA E MACANETA | und | 6 | 97.16 | 582.96
6.3.2 |  | 84880 | FECHADURA BICO DE PAPAGAIO PARA PORTA DE CORRER INTERNA, CHAVE BIPARTIDA, ACABAMENTO PADRAO MEDIO | und | 1 | 120.66 | 120.66
6.3.3 |  | 90830 | FECHADURA DE EMBUTIR COM CILINDRO, EXTERNA, COMPLETA, ACABAMENTO PADRÃO MÉDIO, INCLUSO EXECUÇÃO DE FURO - FORNECIMENTO E INSTALAÇÃO. AF_08/2015 | und | 9 | 155.32 | 1397.88
Total 06 | [6 empty] | 47070.9913
7 |  |  | REVESTIMENTOS
7.1 |  |  | COM ARGAMASSA
7.1.1 |  | 87879 | CHAPISCO APLICADO TANTO EM PILARES E VIGAS DE CONCRETO COMO EM ALVENARIAS DE PAREDES INTERNAS, COM COLHER DE PEDREIRO. ARGAMASSA TRAÇO 1:3 COM PREPARO EM BETONEIRA 400L. AF_06/2014 | m2 | 468.3448 | 3.06 | 1433.1204
7.1.2 |  | 87905 | CHAPISCO APLICADO TANTO EM PILARES E VIGAS DE CONCRETO COMO EM ALVENARIA DE FACHADA COM PRESENÇA DE VÃOS, COM COLHER DE PEDREIRO. ARGAMASSA TRAÇO 1:3 COM PREPARO EM BETONEIRA 400L. AF_06/2014 | m2 | 305.3537 | 6.44 | 1966.454
7.1.3 |  | 87531 | EMBOÇO, PARA RECEBIMENTO DE CERÂMICA, EM ARGAMASSA TRAÇO 1:2:8, PREPARO MECÂNICO COM BETONEIRA 400L, APLICADO MANUALMENTE EM FACES INTERNAS DE PAREDES DE AMBIENTES COM ÁREA ENTRE 5M2 E 10M2, ESPESSURA DE 20MM, COM EXECUÇÃO DE TALISCAS. AF_06/2014 | m2 | 149.686 | 24.76 | 3706.3244
7.1.4 |  | 87529 | MASSA ÚNICA, PARA RECEBIMENTO DE PINTURA, EM ARGAMASSA TRAÇO 1:2:8, PREPARO MECÂNICO COM BETONEIRA 400L, APLICADA MANUALMENTE EM FACES INTERNAS DE PAREDES DE AMBIENTES COM ÁREA MENOR QUE 10M2, ESPESSURA DE 20MM , COM EXECUÇÃO DE TALISCAS. AF_06/2014 | m2 | 318.6588 | 25.73 | 8199.1218
7.1.5 |  | 87775 | EMBOÇO OU MASSA ÚNICA EM ARGAMASSA TRAÇO 1:2:8, PREPARO MECÂNICO COM BETONEIRA 400 L, APLICADA MANUALMENTE EM PANOS DE FACHADA COM PRESENÇA DE VÃOS, ESPESSURA DE 25 MM. AF_06/2014 | m2 | 305.3537 | 39.58 | 12085.753
7.2 |  |  | ACABAMENTOS
7.2.1 |  | 87243 | REVESTIMENTO CERÂMICO PARA PAREDES EXTERNAS EM PASTILHAS DE PORCELANA 5 X 5 CM (PLACAS DE 30 X 30 CM), ALINHADAS A PRUMO, APLICADO EM PANOS SEM VÃOS. AF_06/2014 | m2 | 16.99 | 191.51 | 3253.7549
7.2.2 |  | 87265 | REVESTIMENTO CERÂMICO PARA PAREDES INTERNAS COM PLACAS TIPO GRÊS OU SEMI-GRÊS DE DIMENSÕES 20X20 CM APLICADAS EM AMBIENTES DE ÁREA MAIOR QUE 5 M² NA ALTURA INTEIRA DAS PAREDES. AF_06/2014 | m2 | 149.686 | 55.88 | 8364.6772
7.2.3 |  | 84088 | PEITORIL EM MARMORE BRANCO, LARGURA DE 15CM, ASSENTADO COM ARGAMASSA TRACO 1:4 (CIMENTO E AREIA MEDIA), PREPARO MANUAL DA ARGAMASSARACO 1:4 (CIMENTO E AREIA MEDIA), PREPARO MANUAL DA ARGAMASSA | m | 10 | 57.79 | 577.9
7.3 |  |  | FORROS
7.3.1 |  | 73986/001 | FORRO DE GESSO EM PLACAS 60X60CM, ESPESSURA 1,2CM, INCLUSIVE FIXACAO COM ARAME | m2 | 142.49 | 31.45 | 4481.3105
Total 07 | [6 empty] | 44068.4162
8 |  |  | VIDROS E ESPELHOS
8.1 |  | 72117 | VIDRO LISO COMUM TRANSPARENTE, ESPESSURA 4MM | m2 | 11.151 | 107.49 | 1198.5135
8.2 |  | 74125/002 | ESPELHO CRISTAL ESPESSURA 4MM, COM MOLDURA EM ALUMINIO E COMPENSADO 6MM PLASTIFICADO COLADO | m2 | 1.6 | 405.35 | 648.56
Total 08 | [6 empty] | 1847.0735
9 |  |  | PISOS INTERNOS E EXTERNOS
9.1 |  |  | CONTRAPISO
9.1.1 |  | 73907/003 | CONTRAPISO/LASTRO DE CONCRETO NAO-ESTRUTURAL, E=5CM, PREPARO COM BETONEIRA | m2 | 316.4 | 29.88 | 9454.032
9.2 |  |  | REGULARIZAÇÃO DE PISO
9.2.1 |  | 87620 | CONTRAPISO EM ARGAMASSA TRAÇO 1:4 (CIMENTO E AREIA), PREPARO MECÂNICO COM BETONEIRA 400 L, APLICADO EM ÁREAS SECAS MENORES QUE 10M2 SOBRE LAJE, ADERIDO, ESPESSURA 2CM, ACABAMENTO NÃO REFORÇADO. AF_06/2014 | m2 | 11.99 | 25.36 | 304.0664
9.2.2 |  | 87650 | CONTRAPISO EM ARGAMASSA TRAÇO 1:4 (CIMENTO E AREIA), PREPARO MECÂNICO COM BETONEIRA 400 L, APLICADO EM ÁREAS SECAS MAIORES QUE 10M2 SOBRE LAJE, ADERIDO, ESPESSURA 2CM, ACABAMENTO NÃO REFORÇADO. AF_06/2014 | m2 | 304.41 | 24.02 | 7311.9282
9.3 |  |  | REVESTIMENTOS DE PISO INTERNO
9.3.1 |  | 87249 | REVESTIMENTO CERÂMICO PARA PISO COM PLACAS TIPO GRÊS DE DIMENSÕES 45X45 CM APLICADA EM AMBIENTES DE ÁREA MENOR QUE 5 M2. AF_06/2014 | m2 | 11.99 | 43.96 | 527.0804
9.3.2 |  | 87251 | REVESTIMENTO CERÂMICO PARA PISO COM PLACAS TIPO GRÊS DE DIMENSÕES 45X45 CM APLICADA EM AMBIENTES DE ÁREA MAIOR QUE 10 M2. AF_06/2014 | m2 | 304.41 | 30.82 | 9381.9162
9.4 |  |  | PASSEIOS/CALÇADAS
9.4.1 |  | 73675 | PISO DE CONCRETO ACABAMENTO RÚSTICO ESPESSURA 7CM COM JUNTAS EM MAD. | m2 | 81.2 | 71.39 | 5796.868
9.4.2 |  | 73892/002 | EXECUÇÃO DE PASSEIO (CALÇADA) EM CONCRETO 12 MPA, TRAÇO 1:3:5 (CIMENTO/AREIA/BRITA), PREPARO MECÂNICO, ESPESSURA 7CM, COM JUNTA DE DILATAÇÃO EM MADEIRA, INCLUSO LANÇAMENTO E ADENSAMENTO | m2 | 31.94 | 41.21 | 1316.2474
9.4.3 | 200253 |  | FORNECIMENTO E ASSENTAMENTO DE LADRILHO HIDRÁULICO PASTILHADO, VERMELHO, 20x20CM, ESP 1,5CM. | m2 | 9.99 | 58.92 | 588.6108
9.4.4 | 130222 |  | REVESTIMENTO DE PISO COM PLACAS DE BORRACHA PLURIGOMA PRETO PASTILHADO OU EQUIVALENTE, INCLUSIVE ARREMATE. | m2 | 4.3 | 85.43 | 367.349
9.5 |  |  | SOLEIRAS E RODAPÉS
9.5.1 |  | 84161 | SOLEIRA DE MARMORE BRANCO, LARGURA 15CM, ESPESSURA 3CM, ASSENTADA SOBRE ARGAMASSA TRACO 1:4 (CIMENTO E AREIA) | m | 15.14 | 42.25 | 639.665
9.5.2 |  | 74111/001 | SOLEIRA DE MARMORE BRANCO, LARGURA 5CM, ESPESSURA 3CM, ASSENTADA COM ARGAMASSA COLANTE | m | 82.78 | 49.99 | 4138.1722
9.5.3 |  | 88649 | RODAPÉ CERÂMICO DE 7CM DE ALTURA COM PLACAS TIPO GRÊS DE DIMENSÕES 45X45CM. AF_06/2014 | m2 | 143.66 | 8.07 | 1159.3362
Total 09 | [6 empty] | 40985.2718
10 |  |  | COBERTURA
10.1 |  |  | ESTRUTURA E COBERTURA
10.1.1 |  | 72081 | ESTRUTURA DE MADEIRA DE LEI PRIMEIRA QUALIDADE, SERRADA, NAO APARELHADA, PARA TELHAS ONDULADAS, VAOS ATE 7M | m2 | 83.41 | 94.79 | 7906.4339
10.1.2 |  | 72110 | ESTRUTURA METALICA EM TESOURAS OU TRELICAS, VAO LIVRE DE 12M, FORNECIMENTO E MONTAGEM, NAO SENDO CONSIDERADOS OS FECHAMENTOS METALICOS, AS COLUNAS, OS SERVICOS GERAIS EM ALVENARIA E CONCRETO, AS TELHAS DE COBERTURA E A PINTURA DE ACABAMENTO | m2 | 213.793 | 92.18 | 19707.1622
10.1.3 |  | 74088/001 | TELHAMENTO COM TELHA DE FIBROCIMENTO ONDULADA, ESPESSURA 6MM, INCLUSO JUNTAS DE VEDACAO E ACESSORIOS DE FIXACAO, EXCLUINDO MADEIRAMENTO | m2 | 83.41 | 37.54 | 3131.2114
10.1.4 | 90223 |  | COBERTURA EM TELHA TERMOACUSTICA TIPO TELHA/TELHA EM AÇO GALVANIZADO TRAPEZOIDAL 40, E = 0,43MM, PINT. FACE SUP. E INFER. COR BRANCA, INC. ACESS. FIX. NUCLEO EM POLIURETANO (INJEÇÃO CONTÍNUA), E = 30MM, REF. SANTO ANDRÉ, PANISSOL, METFORM | m2 | 213.793 | 96.38 | 20605.0802
10.2 |  |  | RUFOS E CALHAS
10.2.1 |  | 74098/001 | RUFO EM CONCRETO ARMADO, LARGURA 40CM, ESPESSURA 3CM | m | 70.8 | 32.88 | 2327.904
10.2.2 |  | 72105 | CALHA EM CHAPA DE ACO GALVANIZADO NUMERO 24, DESENVOLVIMENTO DE 50CM | m | 21.95 | 52.84 | 1159.838
10.2.3 |  | 84088 | PEITORIL EM MARMORE BRANCO, LARGURA DE 15CM, ASSENTADO COM ARGAMASSA TRACO 1:4 (CIMENTO E AREIA MEDIA), PREPARO MANUAL DA ARGAMASSARACO 1:4 (CIMENTO E AREIA MEDIA), PREPARO MANUAL DA ARGAMASSA | m | 91.9 | 57.79 | 5310.901
Total 10 | [6 empty] | 60148.5307
11 |  |  | INSTALAÇÕES E APARELHOS ELÉTRICOS
11.1 |  |  | ENTRADA - ALIMENTAÇÃO
11.1.1 | COMPOSIÇÃO |  | PADRÃO DE ENTRADA DE ENERGIA ELÉTRICA, TRIFÁSICO, ENTRADA AÉREA, A 4 FIOS, INSTALADA EM MURO | und | 1 | 3740.03 | 3740.03
11.2 |  |  | REDE DE BAIXA TENSÃO - QUADRO E CAIXAS
11.2.1 |  | 74131/006 | QUADRO DE DISTRIBUICAO DE ENERGIA DE EMBUTIR, EM CHAPA METALICA, PARA 32 DISJUNTORES TERMOMAGNETICOS MONOPOLARES, COM BARRAMENTO TRIFASICO E NEUTRO, FORNECIMENTO E INSTALACAO | und | 1 | 604.31 | 604.31
11.2.2 |  | 74130/001 | DISJUNTOR TERMOMAGNETICO MONOPOLAR PADRAO NEMA (AMERICANO) 10 A 30A 240V, FORNECIMENTO E INSTALACAO | und | 8 | 14.77 | 118.16
11.2.3 |  | 74130/003 | DISJUNTOR TERMOMAGNETICO BIPOLAR PADRAO NEMA (AMERICANO) 10 A 50A 240V, FORNECIMENTO E INSTALACAO | und | 7 | 69.23 | 484.61
11.2.4 |  | 74130/005 | DISJUNTOR TERMOMAGNETICO TRIPOLAR PADRAO NEMA (AMERICANO) 60 A 100A 240V, FORNECIMENTO E INSTALACAO | und | 1 | 130.43 | 130.43
11.2.5 | 151336 |  | DISJUNTOR DR BIPOLAR 20A, CORRENTE NOMINAL 30mA |  | 2 | 112.12 | 224.24
11.2.6 |  | 55867 | ELETRODUTO DE PVC RIGIDO ROSCAVEL DN 75MM (3"), INCL CONEXOES, FORNECIMENTO E INSTALACAO | m | 32 | 56.44 | 1806.08
11.2.7 |  | 72308 | ELETRODUTO DE ACO GALVANIZADO ELETROLITICO DN 20MM (3/4"), TIPO LEVE, INCLUSIVE CONEXOES - FORNECIMENTO E INSTALACAO | m | 78 | 23.17 | 1807.26
11.2.8 |  | 73861/017 | CONDULETE 3/4" EM LIGA DE ALUMÍNIO FUNDIDO TIPO "X" - FORNECIMENTO E INSTALACAO | und | 3 | 22.03 | 66.09
11.2.9 |  | 73861/020 | CONDULETE 3/4" EM LIGA DE ALUMÍNIO FUNDIDO TIPO "T" - FORNECIMENTO E INSTALACAO | und | 17 | 17.84 | 303.28
11.3 |  |  | PONTOS ELÉTRICOS
11.3.1 | COMPOSIÇÃO |  | PONTO DE CAMPAINHA COM CIGARRA | und | 1 | 396.35 | 396.35
11.3.2 | 151803 |  | PONTO PADRÃO DE TOMADA 2 POLOS MAIS TERRA - CONSIDERANDO ELETRODUTO PVC RÍGIDO DE 3/4" INCLUSIVE CONEXÕES (5.0m), FIO ISOLADO PVC DE 2.5mm2 (16.5m) E CAIXA ESTAMPADA 4x2" (1 und) | und | 41 | 143.21 | 5871.61
11.3.3 | COMPOSIÇÃO |  | PONTO INTERRUPTOR SIMPLES COM ELETRODUTO PVC 3/4" E CAIXA 4X2" | pt | 8 | 135.28 | 1082.24
11.3.4 | 151806 |  | PONTO PADRÃO DE TOMADA PARA AR REFRIGERADO - CONSIDERANDO ELETRODUTO PVC RÍGIDO DE 3/4" INCLUSIVE CONEXÕES (6.0m), FIO ISOLADO PVC DE 4.0mm2 (21.6m) E CAIXA ESTAMPADA 4x2" (1 und) | pt | 2 | 198.68 | 397.36
11.3.5 | 151809 |  | PONTO PADRÃO DE INTERRUPTOR DE DUAS TECLAS SIMPLES - CONSIDERANDO ELETRODUTO PVC RÍGIDO DE 3/4" INC. CONEXÕES (3,3m), FIO ISOLADO PVC DE 2,5mm2 (17,20m) E CAIXA ESTAMPADA 4" X 2" (1und) | pt | 6 | 125.61 | 753.66
11.3.6 | 151801 |  | PONTO PADRÃO DE LUZ NO TETO - CONSIDERANDO ELETRODUTO DE PVC RIGIDO DE 3/4" INC. CONEXÕES (4,50m), FIO ISOLADO PVC DE 2,5mm2 (16,2m) E CAIXA ESTAMPADA 4" X 4" (1und) | pt | 22 | 139.99 | 3079.78
11.3.7 | 151802 |  | PONTO PADRÃO DE LUZ NA PAREDE - CONSIDERANDO ELETRODUTO DE PVC RIGIDO DE 3/4" INC. CONEXÕES (4,50m), FIO ISOLADO PVC DE 2,5mm2 (16,2m) E CAIXA ESTAMPADA 4" X 4" (1und) | pt | 4 | 124.26 | 497.04
11.3.8 | 151817 |  | PONTO PADRÃO DE TOMADA DE PISO - CONSIDERANDO ELETRODUTO PVC RÍGIDO DE 3/4" INCLUSIVE CONEXÕES (5.0m), FIO ISOLADO PVC DE 2.5mm2 (18.0m) E CAIXA DE ALUMINIO SILÍCIO 4x4" (1 und) | pt | 4 | 159.98 | 639.92
11.4 |  |  | LUMINÁRIAS
11.4.1 |  | 73953/002 | LUMINARIA TIPO CALHA, DE SOBREPOR, COM REATOR DE PARTIDA RAPIDA E LAMPADA FLUORESCENTE 2X20W, COMPLETA, FORNECIMENTO E INSTALACAO | und | 5 | 114.31 | 571.55
11.4.2 |  | 73953/006 | LUMINARIA TIPO CALHA, DE SOBREPOR, COM REATOR DE PARTIDA RAPIDA E LAMPADA FLUORESCENTE 2X40W, COMPLETA, FORNECIMENTO E INSTALACAO | und | 14 | 123.8 | 1733.2
11.4.3 |  | 74041/003 | LUMINARIA GLOBO VIDRO LEITOSO /PLAFONIER/BOCAL/ LAMPADA INCANDESC. 100W | und | 11 | 61.95 | 681.45
11.4.4 | COMPOSIÇÃO |  | REFLETOR REDONDO EM ALUMINIO ANODIZADO PARA LAMPADA VAPOR DE MERCURIO/SODIO, CORPO EM ALUMINIO COM PINTURA EPOXI, PARA LAMPADA E-27 DE 70W, COM SUPORTE REDONDO E ALCA REGULAVEL PARA FIXACAO. | und | 15 | 265.68 | 3985.2
Total 11 | [6 empty] | 28973.85
12 |  |  | INSTALAÇÕES E APARELHOS HIDRO-SANITÁRIOS
12.1 |  |  | INSTALAÇÕES
12.1.1 |  | 72286 | CAIXA DE AREIA 60X60X60CM EM ALVENARIA - EXECUÇÃO | und | 4 | 162.18 | 648.72
12.1.2 |  | 74104/001 | CAIXA DE INSPEÇÃO EM ALVENARIA DE TIJOLO MACIÇO 60X60X60CM, REVESTIDA INTERNAMENTO COM BARRA LISA (CIMENTO E AREIA, TRAÇO 1:4) E=2,0CM, COM TAMPA PRÉ-MOLDADA DE CONCRETO E FUNDO DE CONCRETO 15MPA TIPO C - ESCAVAÇÃO E CONFECÇÃO | und | 5 | 155.51 | 777.55
12.1.3 | 141112 |  | CAIXA SIFONADA ESPECIAL EM ALV. BLOCO CONC. 9X19X39CM, DIM. 60X60CM E HMÁX=1M. C/TAMPA EM FERRO FUNDIDO, LASTRO CONC. ESP. 10CM, REVEST. INT. C/CHAP. E REBOCO IMPERM., INCL. ESC. REATERRO E CURVA CURTA C/VISITA E PLUG PVC 100MM | und | 1 | 573.01 | 573.01
12.1.4 |  | 74051/001 | CAIXA DE GORDURA DUPLA EM CONCRETO PRE-MOLDADO DN 60MM COM TAMPA - FORNECIMENTO E INSTALACAO | und | 1 | 214.35 | 214.35
12.1.5 |  | 74102/001 | CAIXA PARA HIDROMETRO CONCRETO PRE-MOLDADO - FORNECIMENTO E INSTALACAO | und | 1 | 178.72 | 178.72
12.1.6 |  | 74217/002 | HIDROMETRO 5,00M3/H, D=3/4" - FORNECIMENTO E INSTALACAO | und | 1 | 136.74 | 136.74
12.1.7 |  | 74218/001 | KIT CAVALETE PVC COM REGISTRO 3/4" - FORNECIMENTO E INSTALACAO | und | 1 | 60.1 | 60.1
12.1.8 | 140701 |  | PONTO DE ÁGUA FRIA (LAVATÓRIO, VASO, PIA, ETC,) | pt | 24 | 71.82 | 1723.68
12.1.9 | 140705 |  | PONTO PARA ESGOTO PRIMÁRIO (VASO SANITÁRIO) | pt | 6 | 84.75 | 508.5
12.1.10 | 140706 |  | PONTO PARA ESGOTO SECUNDÁRIO (LAVATÓRIOS, ETC.) |  | 9 | 66.73 | 600.57
12.1.11 | 140707 |  | PONTO PARA CAIXA SIFONADA, INCLUSIVE CAIXA SIFONADA PVC 150X150X50MM, COM GRELHA EM PVC | pt | 6 | 109.52 | 657.12
12.2 |  |  | TUBULAÇÕES
12.2.1 |  | 89508 | TUBO PVC, SÉRIE R, ÁGUA PLUVIAL, DN 40 MM, FORNECIDO E INSTALADO EM RAMAL DE ENCAMINHAMENTO. AF_12/2014_P | m | 4.76 | 15.88 | 75.5888
12.2.2 |  | 89512 | TUBO PVC, SÉRIE R, ÁGUA PLUVIAL, DN 100 MM, FORNECIDO E INSTALADO EM RAMAL DE ENCAMINHAMENTO. AF_12/2014_P | m | 120.8 | 50.57 | 6108.856
12.2.3 |  | 89576 | TUBO PVC, SÉRIE R, ÁGUA PLUVIAL, DN 75 MM, FORNECIDO E INSTALADO EM CONDUTORES VERTICAIS DE ÁGUAS PLUVIAIS. AF_12/2014_P | m | 19.04 | 19.34 | 368.2336
12.2.4 |  | 89712 | TUBO PVC, SERIE NORMAL, ESGOTO PREDIAL, DN 50 MM, FORNECIDO E INSTALADO EM RAMAL DE DESCARGA OU RAMAL DE ESGOTO SANITÁRIO. AF_12/2014_P | m | 16.5 | 23.79 | 392.535
12.2.5 |  | 89713 | TUBO PVC, SERIE NORMAL, ESGOTO PREDIAL, DN 75 MM, FORNECIDO E INSTALADO EM RAMAL DE DESCARGA OU RAMAL DE ESGOTO SANITÁRIO. AF_12/2014_P | m | 47 | 35.48 | 1667.56
12.2.6 |  | 89714 | TUBO PVC, SERIE NORMAL, ESGOTO PREDIAL, DN 100 MM, FORNECIDO E INSTALADO EM RAMAL DE DESCARGA OU RAMAL DE ESGOTO SANITÁRIO. AF_12/2014_P | m | 12 | 45.35 | 544.2
12.3 |  |  | ALIMENTAÇÃO DE ÁGUA FRIA
12.3.1 |  | 89356 | TUBO, PVC, SOLDÁVEL, DN 25MM, INSTALADO EM RAMAL OU SUB-RAMAL DE ÁGUA FORNECIMENTO E INSTALAÇÃO . AF_12/2014_P | m | 27.06 | 16.22 | 438.9132
12.3.2 |  | 72789 | ADAPTADOR PVC SOLDAVEL COM FLANGES LIVRES PARA CAIXA D'AGUA 25MMX3/4" - FORNECIMENTO E INSTALAÇÃO | und | 1 | 16.44 | 16.44
12.3.3 |  | 72791 | ADAPTADOR PVC SOLDAVEL COM FLANGES LIVRES PARA CAIXA D'AGUA 40MMX1.1/4 - FORNECIMENTO E INSTALACAO | und | 4 | 31.53 | 126.12
12.3.4 |  | 72792 | ADAPTADOR PVC SOLDAVEL COM FLANGES LIVRES PARA CAIXA D'AGUA 50MMX1.1/2 - FORNECIMENTO E INSTALACAO | und | 2 | 35.97 | 71.94
12.3.5 |  | 74058/002 | TORNEIRA DE BOIA VAZAO TOTAL 3/4 COM BALAO PLASTICO - FORNECIMENTO E INSTALACAO | und | 1 | 60.67 | 60.67
12.3.6 |  | 89448 | TUBO, PVC, SOLDÁVEL, DN 40MM, INSTALADO EM PRUMADA DE ÁGUA FORNECIMENTO E INSTALAÇÃO. AF_12/2014_P | m | 14 | 12.86 | 180.04
12.3.7 |  | 89449 | TUBO, PVC, SOLDÁVEL, DN 50MM, INSTALADO EM PRUMADA DE ÁGUA FORNECIMENTO E INSTALAÇÃO. AF_12/2014_P | m | 52 | 15.92 | 827.84
12.3.8 |  | 74182/001 | REGISTRO GAVETA 1.1/2" BRUTO LATAO - FORNECIMENTO E INSTALACAO | und | 3 | 103.87 | 311.61
12.3.9 |  | 74183/001 | REGISTRO GAVETA 1.1/4" BRUTO LATAO - FORNECIMENTO E INSTALACAO | und | 2 | 88.15 | 176.3
12.3.10 | 170548 |  | RESERVATÓRIO DE FIBRA DE VIDRO 1500L, INCLUSIVE PEÇA 6X16CM PARA APOIO, EXCLUSIVE FLANGES E TORNEIRA DE BÓIA | und | 2 | 952.29 | 1904.58
12.4 |  |  | APARELHOS HIDROSANITÁRIOS
12.4.1 |  | 40729 | VALVULA DESCARGA 1.1/2" COM REGISTRO, ACABAMENTO EM METAL CROMADO - FORNECIMENTO E INSTALACAO | und | 2 | 236.52 | 473.04
12.4.2 |  | 73663 | REGISTRO DE GAVETA COM CANOPLA Ø 25MM (1) - FORNECIMENTO E INSTALAÇÃO | und | 4 | 108.29 | 433.16
12.4.3 |  | 74174/001 | REGISTRO GAVETA 1.1/2" COM CANOPLA ACABAMENTO CROMADO SIMPLES - FORNECIMENTO E INSTALACAO | und | 1 | 152.09 | 152.09
12.4.4 | 170220 |  | BANCADA DE GRANITO COM ESPESSURA DE 2CM | m2 | 12.04 | 310.82 | 3742.2728
12.4.5 |  | 86936 | CUBA DE EMBUTIR DE AÇO INOXIDÁVEL MÉDIA, INCLUSO VÁLVULA TIPO AMERICANA E SIFÃO TIPO GARRAFA EM METAL CROMADO - FORNECIMENTO E INSTALAÇÃO. AF_12/2013 | und | 2 | 348.64 | 697.28
12.4.6 |  | 86872 | TANQUE DE LOUÇA BRANCA COM COLUNA, 22L OU EQUIVALENTE - FORNECIMENTO E INSTALAÇÃO. AF_12/2013_P | und | 2 | 304.37 | 608.74
12.4.7 |  | 86938 | CUBA DE EMBUTIR OVAL EM LOUÇA BRANCA, 35 X 50CM OU EQUIVALENTE, INCLUSO VÁLVULA E SIFÃO TIPO GARRAFA EM METAL CROMADO - FORNECIMENTO E INSTALAÇÃO. AF_12/2013 | und | 3 | 264.25 | 792.75
12.4.8 |  | 86931 | VASO SANITÁRIO SIFONADO COM CAIXA ACOPLADA LOUÇA BRANCA - PADRÃO MÉDIO, INCLUSO ENGATE FLEXÍVEL EM PLÁSTICO BRANCO, 1/2" X 40CM - FORNECIMENTO E INSTALAÇÃO. AF_12/2013_P | und | 4 | 420.68 | 1682.72
12.4.9 | 170135 |  | BACIA SIFONADA DE LOUÇA BRANCA PARA PORTADORES DE NECESSIDADES ESPECIAIS, VOGUE PLUS CONFORTO - LINHA CONFORTO, MOD P51, INC. ASSENTO COM ABERTURA FRONTAL, REF. AP52, MARCA DE REF. DECA OU EQUIVALENTE | und | 2 | 1463.2 | 2926.4
12.4.10 |  | 86906 | TORNEIRA CROMADA DE MESA, 1/2" OU 3/4", PARA LAVATÓRIO, PADRÃO POPULAR - FORNECIMENTO E INSTALAÇÃO | und | 3 | 35.32 | 105.96
12.4.11 |  | 86910 | TORNEIRA CROMADA TUBO MÓVEL, DE PAREDE, 1/2" OU 3/4", PARA PIA DE COZINHA, PADRÃO MÉDIO - FORNECIMENTO E INSTALAÇÃO. AF_12/2013 | und | 2 | 67.37 | 134.74
12.4.12 |  | 86914 | TORNEIRA CROMADA 1/2" OU 3/4" PARA TANQUE, PADRÃO MÉDIO - FORNECIMENTO E INSTALAÇÃO. AF_12/2013 |  | 2 | 32.47 | 64.94
12.4.13 | 170309 |  | TORNEIRA PARA JARDIM DE 3/4" MARCAS DE REFERÊNCIA FABRIMAR, DECA OU DOCOL |  | 3 | 60.64 | 181.92
12.4.14 | 170108 |  | SABONETEIRA DE LOUÇA BRANCA, 15X15CM, MARCAS DE REFERÊNCIA DECA, CELITE OU IDEAL STANDARD. |  | 3 | 60.91 | 182.73
12.4.15 | 170111 |  | PAPELEIRA DE LOUÇA BRANCA, 15X15CM, MARCAS DE REFERÊNCIA DECA, CELITE OU IDEAL STANDARD. |  | 6 | 62.97 | 377.82
12.4.16 | COMPOSIÇÃO |  | BARRAS DE APOIO EM ALUMINIO COM PINTURA EPÓXI BRANCA - FORNECIMENTO E COLOCAÇÃO |  | 4 | 293.66 | 1174.64
Total 12 | [6 empty] | 33081.6894
13 |  |  | INSTALAÇÕES DE COMBATE A INCÊNDIO
13.1 | 160608 |  | PONTO PARA SETA INDICATIVA DE SAÍDA, INC. SETA EM ACRÍLICO, COM FONTE ALIMENTADORA PRÓPRIA QUE ASSEGURE UM FUNCIONAMENTO MINIMO DE 1 H, PARA QUANDO OCORRER FALTA DE ENERGIA NA REDE PÚBLICA CONFORME PROJETO | und | 2 | 257.59 | 515.18
13.2 | 160612 |  | PLACA DE SINALIZAÇÃO DE SEGURANÇA CODIGO 14 - 315/158(NBR 13.434); CÓDIGO S3(NT 14/2010-ES) ("SAIDA DE EMERGÊNCIA" - SETA VERTICAL) | und | 6 | 28.58 | 171.48
13.3 | 160613 |  | PONTO PARA ILUMINAÇÃO DE EMERGÊNCIA COMPLETO, INCLUSIVE BLOCO AUTÔNOMO DE ILUMINAÇÃO 2X9 W COM TOMADA UNIVERSAL | und | 7 | 193.59 | 1355.13
13.4 |  | 73775/001 | EXTINTOR INCENDIO TP PO QUIMICO 4KG FORNECIMENTO E COLOCACAO | und | 2 | 178.19 | 356.38
13.5 |  | 73775/002 | EXTINTOR INCENDIO AGUA-PRESSURIZADA 10L INCL SUPORTE PAREDE CARGA COMPLETA FORNECIMENTO E COLOCACAO | und | 2 | 183.69 | 367.38
Total 12 | [6 empty] | 2765.55
14 |  |  | INSTALAÇÕES TELEFÔNICAS/REDE DE DADOS/INTERFONE
14.1 |  | 73749/001 | CAIXA ENTERRADA PARA INSTALACOES TELEFONICAS TIPO R1 0,60X0,35X0,50MM BLOCOS DE CONCRETO ESTRUTURAL | und | 1 | 183.71 | 183.71
14.2 |  | 84798 | TAMPAO FOFO P/ CAIXA R1 PADRAO TELEBRAS COMPLETO - FORNECIMENTO E INSTALACAO | und | 1 | 281.48 | 281.48
14.3 |  | 83369 | QUADRO DE DISTRIBUICAO PARA TELEFONE N.4, 60X60X12CM EM CHAPA METALICA, DE EMBUTIR, SEM ACESSORIOS, PADRAO TELEBRAS, FORNECIMENTO E INSTALACAO | und | 1 | 261.4 | 261.4
14.4 |  | 83370 | QUADRO DE DISTRIBUICAO PARA TELEFONE N.3, 40X40X12CM EM CHAPA METALICA, DE EMBUTIR, SEM ACESSORIOS, PADRAO TELEBRAS, FORNECIMENTO E INSTALACAO | und | 1 | 184.96 | 184.96
14.5 |  | 83371 | QUADRO DE DISTRIBUICAO PARA TELEFONE N.2, 20X20X12CM EM CHAPA METALICA, DE EMBUTIR, SEM ACESSORIOS, PADRAO TELEBRAS, FORNECIMENTO E INSTALACAO | und | 1 | 117.72 | 117.72
14.6 |  | 55866 | ELETRODUTO DE PVC RIGIDO ROSCAVEL DN 50MM (2"), INCL CONEXOES, FORNECIMENTO E INSTALACAO | m | 9 | 29.72 | 267.48
14.7 |  | 72935 | ELETRODUTO DE PVC FLEXIVEL CORRUGADO DN 25MM (1") FORNECIMENTO E INSTALACAO | m | 7 | 8.07 | 56.49
14.8 | COMPOSIÇÃO |  | PONTO DE TOMADA PARA TELEFONE, COM TOMADA PADRAO TELEBRAS EM CAIXA DE PVC COM PLACA, ELETRODUTO DE PVC RIGIDO E FIACAO ATE A CAIXA DE DISTRIBUICAO DO PAVIMENTO | pt | 2 | 154.82 | 309.64
14.9 | COMPOSIÇÃO |  | PONTO PARA REDE LÓGICA EM CAIXA DE PVC AMARELA 4x2", COM CONECTOR RJ-45 FÊMEA | pt | 10 | 251.11 | 2511.1
14.10 | 151813 |  | PONTO PADRÃO DE CAMPAINHA - CONSIDERANDO ELETRODUTO PVC RIGIDO DE 3/4" INCLUSIVE CONEXÕES (5,0M), FIO ISOLADO PVC DE 2,5 MM2 (12,00M) E CAIXA ESTAMPADA 4X2" (1UND) | pt | 1 | 133.73 | 133.73
Total 14 | [6 empty] | 4307.71
15 |  |  | INSTALAÇÕES SPDA
15.1 |  | 68069 | HASTE COPPERWELD 5/8 X 3,0M COM CONECTOR | und | 8 | 54.6 | 436.8
15.2 |  | 72315 | TERMINAL AEREO EM ACO GALVANIZADO COM BASE DE FIXACAO H = 30CM | und | 38 | 26.05 | 989.9
15.3 |  | 72929 | CORDOALHA DE COBRE NU, INCLUSIVE ISOLADORES - 35,00 MM2 - FORNECIMENTO E INSTALACAO | m | 230 | 44.9 | 10327
15.4 | 150801 |  | ELETRODUTO APARENTE DE PVC RÍGIDO ROSCÁVEL DIÂMETRO 3/4" | m | 12 | 12.47 | 149.64
15.5 | 160310 |  | CONECTOR DE MEDIÇÃO EM LATÃO COM DOIS PARAFUSOS PARA CABOS DE 16 A 50 MM2, REF. TEL-562, TERMOTÉCNICA OU EQUIVALENTE | und | 4 | 42.87 | 171.48
15.6 | 160312 |  | KIT COMPLETO PARA SOLDA EXOTÉRMICA (Molde HCL 5/8" Ref: TEL905611 / Cartucho n° 115 Ref: TEL 909115 /Alicate Z 201 Ref: TEL 998201), MARCA DE REFERÊNCIA TERMOTÉCNICA OU EQUIVALENTE | und | 4 | 43.6 | 174.4
15.7 | 160313 |  | FIXADOR UNIVERSAL LATÃO ESTANHADO P/CABOS 16 A 70 MM2 REF. 5024, INC. PARAFUSO SEXTAVADO M6X45 MM, C/ARRUELA LISA 1/4", BUCHA Nº 8, VEDAÇÃO DOS FUROS C/POLIURETANO REF. 5905, MARCA DE REF. TERMOTÉCNICA OU EQUIVALENTE. | und | 13 | 34.43 | 447.59
15.8 | 160316 |  | CAIXA DE INSPEÇÃO EM PVC, DIÂMETRO 300 MM, REF. TEL-552, MARCA DE REFERÊNCIA TERMOTÉCNICA OU EQUIVALENTE, INCLUSIVE ESCAVAÇÃO E REATERRO | und | 8 | 75.9 | 607.2
15.9 | 160329 |  | CURVA 90º DE BARRA CHATA EM ALUMINIO 7/8"X1/8"X300 MM, 70 MM2, REF. TEL778, MARCA DE REFERÊNCIA TERMOTÉCNICA OU EQUIVALENTE | und | 4 | 9.61 | 38.44
Total 15 | [6 empty] | 13342.45
16 |  |  | PINTURA
16.1 |  |  | SOBRE PAREDE E TETOS
16.1.1 |  | 88485 | APLICAÇÃO DE FUNDO SELADOR ACRÍLICO EM PAREDES, UMA DEMÃO. AF_06/2014 | m2 | 624.0125 | 3.22 | 2009.3122
16.1.2 |  | 88494 | APLICAÇÃO E LIXAMENTO DE MASSA LÁTEX EM TETO, UMA DEMÃO. AF_06/2014 | m2 | 142.49 | 16.07 | 2289.8143
16.1.3 |  | 88497 | APLICAÇÃO E LIXAMENTO DE MASSA LÁTEX EM PAREDES, DUAS DEMÃOS. AF_06/2014 | m2 | 318.6588 | 13.07 | 4164.8862
16.1.4 |  | 88488 | APLICAÇÃO MANUAL DE PINTURA COM TINTA LÁTEX ACRÍLICA EM TETO, DUAS DEMÃOS. AF_06/2014 | m2 | 142.49 | 12.49 | 1779.7001
16.1.5 |  | 88489 | APLICAÇÃO MANUAL DE PINTURA COM TINTA LÁTEX ACRÍLICA EM PAREDES, DUAS DEMÃOS. AF_06/2014 | m2 | 624.0125 | 11.1 | 6926.511
16.2 |  |  | SOBRE ESTRUTURAS METÁLICAS
16.2.1 |  | 74065/002 | PINTURA ESMALTE ACETINADO PARA MADEIRA, DUAS DEMAOS, SOBRE FUNDO NIVELADOR BRANCO | m2 | 34.74 | 24.76 | 860.1624
16.2.2 |  | 74145/001 | PINTURA ESMALTE FOSCO, DUAS DEMAOS, SOBRE SUPERFICIE METALICA, INCLUSO UMA DEMAO DE FUNDO ANTICORROSIVO. UTILIZACAO DE REVOLVER ( AR-COMPRIMIDO) | m2 | 71.475 | 18.94 | 1353.8312
Total 15 | [6 empty] | 19384.2174
17 |  |  | SERVIÇOS COMPLEMENTARES
17.1 |  |  | IMPERMEABILIZAÇÕES
17.1.1 |  | 74033/001 | IMPERMEABILIZACAO DE SUPERFICIE COM GEOMEMBRANA (MANTA TERMOPLASTICA LISA) TIPO PEAD, E=2MM. | m | 54.45 | 28.5 | 1551.825
17.2 |  |  | URBANIZAÇÃO DA ÁREA
17.2.1 |  | 85183 | REVOLVIMENTO MANUAL DE SOLO, PROFUNDIDADE ATÉ 20CM | m2 | 243.72 | 2.05 | 499.626
17.2.2 |  | 85180 | PLANTIO DE GRAMA ESMERALDA EM ROLO | m2 | 243.72 | 12.77 | 3112.3044
17.2.3 |  | 73899/002 | DEMOLICAO DE ALVENARIA DE TIJOLOS FURADOS S/REAPROVEITAMENTO | m3 | 4.8795 | 78.44 | 382.7872
17.2.4 |  | 87478 | ALVENARIA DE VEDAÇÃO DE BLOCOS CERÂMICOS FURADOS NA VERTICAL DE 9X19X39CM (ESPESSURA 9CM) DE PAREDES COM ÁREA LÍQUIDA MAIOR OU IGUAL A 6M² SEM VÃOS E ARGAMASSA DE ASSENTAMENTO COM PREPARO MANUAL. AF_06/2014 | m2 | 18.525 | 41.12 | 761.9536
17.2.5 |  | 87905 | CHAPISCO APLICADO TANTO EM PILARES E VIGAS DE CONCRETO COMO EM ALVENARIA DE FACHADA COM PRESENÇA DE VÃOS, COM COLHER DE PEDREIRO. ARGAMASSA TRAÇO 1:3 COM PREPARO EM BETONEIRA 400L. AF_06/2014 | m2 | 73.29 | 6.44 | 471.9876
17.2.6 |  | 87529 | MASSA ÚNICA, PARA RECEBIMENTO DE PINTURA, EM ARGAMASSA TRAÇO 1:2:8, PREPARO MECÂNICO COM BETONEIRA 400L, APLICADA MANUALMENTE EM FACES INTERNAS DE PAREDES DE AMBIENTES COM ÁREA MENOR QUE 10M2, ESPESSURA DE 20MM , COM EXECUÇÃO DE TALISCAS. AF_06/2014 | m2 | 73.29 | 25.73 | 1885.7517
17.2.7 |  | 9537 | LIMPEZA FINAL DA OBRA | m2 | 324.5 | 2.09 | 678.205
Total 16 | [6 empty] | 9344.4405
18 |  |  | ADMINISTRAÇÃO LOCAL
18.1 | COMPOSIÇÃO |  | ADMINISTRAÇÃO LOCAL | unid | 1 | 29043.84 | 29043.84
Total 17 | [6 empty] | 29043.84
TOTAL DA PLANILHA | [6 empty] | 497176.2155
Eng. João Carlos Dalcolmo Azevedo - CREA MG-38553/D - Guia Engenharia Ltda - ME

## CRONOGRAMA
C R O N O G R A M A F Í S I C O - F I N A N C E I R O
CENTRO PÚBLICO DE CONVIVÊNCIA - ITARANA/ES
SEDE MUNICIPAL - CENTRO
ENC. SOCIAIS: 90,92% B.D.I.: 27,24% FONTE: PLANILHA SINAPI - SET/2015 e IOPES - SET/2015
Item | Serviços | P. Total | % | MÊSES
|  |  |  | 1 | 2 | 3 | 4 | 5 | 6
1 | SERVIÇOS PRELIMINARES | 10151.8662 | 2.0419 | MÊSES 1: 10151.8662
2 | MOVIMENTO DE TERRA | 9580.0942 | 1.9269 | MÊSES 1: 9580.0942
3 | INSTALAÇÃO DO CANTEIRO DE OBRAS | 13190.298 | 2.653 | MÊSES 1: 6331.343; MÊSES 2: 6858.955
4 | ESTRUTURAS | 104952.8047 | 21.1098 | MÊSES 2: 28337.2573; MÊSES 3: 45129.706; MÊSES 4: 31485.8414
5 | ALVENARIAS DE VEDAÇÃO E DIVISÓRIAS | 24937.1216 | 5.0158 | MÊSES 3: 11969.8184; MÊSES 4: 12967.3032
6 | ESQUADRIAS | 47070.9913 | 9.4677 | MÊSES 4: 22594.0758; MÊSES 5: 24476.9155
7 | REVESTIMENTOS | 44068.4162 | 8.8637 | MÊSES 5: 21152.8398; MÊSES 6: 22915.5764
8 | VIDROS E ESPELHOS | 1847.0735 | 0.37151 | MÊSES 4: 498.7098; MÊSES 5: 978.949; MÊSES 6: 369.4147
9 | PISOS INTERNOS E EXTERNOS | 40985.2718 | 8.2436 | MÊSES 3: 11066.0234; MÊSES 4: 21722.1941; MÊSES 5: 8197.0544
10 | COBERTURA | 60148.5307 | 12.098 | MÊSES 3: 16240.1033; MÊSES 4: 31878.7213; MÊSES 5: 12029.7061
11 | INSTALAÇÕES E APARELHOS ELÉTRICOS | 28973.85 | 5.8277 |  | 3766.6005 | 4925.5545 | 10720.3245 | 6663.9855 | 2897.385
12 | INSTALAÇÕES E APARELHOS HIDRO-SANITÁRIOS | 33081.6894 | 6.6539 |  | 4300.6196 | 5623.8872 | 12240.2251 | 7608.7886 | 3308.1689
13 | INSTALAÇÕES DE COMBATE A INCÊNDIO | 2765.55 | 0.55625 | MÊSES 5: 1327.464; MÊSES 6: 1438.086
14 | INSTALAÇÕES TELEFÔNICAS/REDE DE DADOS/INTERFONE | 4307.71 | 0.86644 | MÊSES 4: 2067.7008; MÊSES 5: 2240.0092
15 | INSTALAÇÕES SPDA | 13342.45 | 2.6836 | MÊSES 4: 6404.376; MÊSES 5: 6938.074
16 | PINTURA | 19384.2174 | 3.8989 | MÊSES 5: 12987.4257; MÊSES 6: 6396.7917
17 | SERVIÇOS COMPLEMENTARES | 9344.4405 | 1.8795 | MÊSES 5: 4485.3314; MÊSES 6: 4859.1091
18 | ADMINISTRAÇÃO LOCAL | 29043.84 | 5.8418 | 4840.64 | 4840.64 | 4840.64 | 4840.64 | 4840.64 | 4840.64
| TOTAL | 497176.2155 | 100
VALOR MENSAL |  |  |  | 30903.9434 | 48104.0724 | 99795.7328 | 157420.112 | 113927.1831 | 47025.1719
% MENSAL |  |  |  | 6.216% | 9.675% | 20.07% | 31.66% | 22.91% | 9.458%
ACUMULADO MENSAL |  |  |  | 30903.9434 | 79008.0158 | 178803.7486 | 336223.8606 | 450151.0436 | 497176.2155
% ACUMULADO |  |  |  | 6.216% | 15.89% | 35.96% | 67.63% | 90.54% | 100%
Eng. João Carlos Dalcolmo Azevedo
CREA MG-38553/D
Guia Engenharia Ltda - ME

## COMPOSIÇÕES
COMPOSIÇÃO DE CUSTO
CENTRO PÚBLICO DE CONVIVÊNCIA DE ITARANA/ES
SEDE MUNICIPAL - CENTRO
ENC. SOCIAIS 90,92% - BDI = 25% REFERÊNCIA: COTAÇÃO DE PREÇO DE MERCADO/SINAPI/IOPES - SETEMBRO/2015
10.1.1 | PADRÃO DE ENTRADA DE ENERGIA ELÉTRICA, TRIFÁSICO, ENTRADA AÉREA, A 4 FIOS, INSTALADA EM MURO
MÃO DE OBRA
| CODIGO | DESCRIÇÃO | UNIDADE | COEFICIENTE | VL. UNITÁRIO | VL. TOTAL
| 88309 | PEDREIRO COM ENCARGOS COMPLEMENTARES | H | 0.87 | 15.46 | 13.4502
| 88242 | AJUDANTE DE PEDREIRO COM ENCARGOS COMPLEMENTARES | H | 0.54 | 12.07 | 6.5178
| 88264 | ELETRICISTA COM ENCARGOS COMPLEMENTARES | H | 2.88 | 15.46 | 44.5248
| 88247 | AUXILIAR DE ELETRICISTA COM ENCARGOS COMPLEMENTARES | H | 2.88 | 11.93 | 34.3584
| TOTAL MÃO DE OBRA |  |  |  |  | 98.8512
MATERIAIS
| 60509 | TUBO DE ACO GALVANIZADO 100MM (4") LEVE | M | 5 | 69.33 | 346.65
| 49565 | CABECOTE DE ALUMINIO FUNDIDO 3" | UND. | 1 | 16.26 | 16.26
| 49654 | OLHAL DE FERRO GALVANIZADO C/ PARAFUSO 16X200MM | UND. | 1 | 18.47 | 18.47
| 49463 | CURVA HORIZ 90º P/ELETR.200X100MM GAL PERF | UND. | 1 | 33.29 | 33.29
| 48054 | CONECTOR DE PRESSAO P/CABO DE COBRE DE 35 MM2 | UND. | 1 | 3.86 | 3.86
| 49633 | ARRUELA QUADRADA 36MM DE FURO 18MM | UND. | 2 | 1.33 | 2.66
| 49686 | NIPLE PVC DUPLO 4" | UND. | 1 | 33.12 | 33.12
| 27004 | ARAME GALVANIZADO N.14 BWG | KG | 2 | 6.46 | 12.92
| 42125 | LUVA DE FERRO GALV. P/ ELETRODUTO DE 3" | UND. | 1 | 12.22 | 12.22
| 42508 | ELETRODUTO DE PVC RIGIDO 3" | M | 4 | 18.62 | 74.48
| 987 | CABO DE COBRE ISOLAMENTO ANTI-CHAMA 450/750V 35MM2, TP PIRASTIC PIRELLI OU EQUIV | M | 94.5 | 12.95 | 1223.775
| 1004 | CABO DE COBRE ISOLAMENTO ANTI-CHAMA 450/750V 16MM2, FLEXIVEL, TP FORESPLAST, ALCOA OU EQUIV | M | 31.5 | 9.09 | 286.335
| 857 | CABO DE COBRE NU 16 MM2 MEIO-DURO | M | 5 | 7.98 | 39.9
| COTAÇÃO | TAMPÃO DE ALUMINIO 4" | UND. | 1 | 17.5 | 17.5
| COTAÇÃO | CAIXA DE MEDIÇÃO POLIFÁSICA PADRÃO EDP | UND. | 1 | 527 | 527
| 426 | GRAMPO P/ HASTE DE ATERRAMENTO ATE 19MM CABO DE 10 A 25MM2 | UND. | 2 | 1.4 | 2.8
| 3380 | HASTE DE ATERRAMENTO EM ACO, REVESTIDA COM BAIXA CAMADA DE COBRE, COM 3,00 M DE COMPRIMENTO E DN = 5/8", COM CONECTOR TIPO GRAMPO | UND. | 2 | 24.12 | 48.24
| 74166/001 | CAIXA DE INSPEÇÃO EM CONCRETO PRÉ-MOLDADO DN 60MM COM TAMPA H= 60CM - FORNECIMENTO E INSTALACAO | UND. | 1 | 168.34 | 168.34
| 370 | AREIA MEDIA - POSTO JAZIDA/FORNECEDOR (SEM FRETE) | M3 | 0.03 | 50 | 1.5
| 4721 | PEDRA BRITADA N. 1 (POSTO PEDREIRA/FORNECEDOR, SEM FRETE) | M3 | 0.04 | 61.1 | 2.444
| 1379 | CIMENTO PORTLAND COMPOSTO CP II-32 | KG | 5 | 0.48 | 2.4
| TOTAL MATERIAL |  |  |  |  | 2874.164
| TOTAL MÃO DE OBRA + MATERIAL |  |  |  |  | 2973.0152
| BDI - 27,24% | EXCETO SOBRE O ITEM 74166/001 |  |  |  | 763.9935
| TOTAL DA COMPOSIÇÃO |  |  |  |  | 3737.0087
11.3.1 | PONTO DE CAMPAINHA COM CIGARRA
MÃO DE OBRA
| CODIGO | DESCRIÇÃO | UNIDADE | COEFICIENTE | VL. UNITÁRIO | VL. TOTAL
| 88309 | PEDREIRO COM ENCARGOS COMPLEMENTARES | H | 0.17 | 15.46 | 2.6282
| 88242 | AJUDANTE DE PEDREIRO COM ENCARGOS COMPLEMENTARES | H | 0.17 | 12.07 | 2.0519
| 88264 | ELETRICISTA COM ENCARGOS COMPLEMENTARES | H | 1.25 | 15.46 | 19.325
| 88247 | AUXILIAR DE ELETRICISTA COM ENCARGOS COMPLEMENTARES | H | 1.25 | 11.93 | 14.9125
| TOTAL MÃO DE OBRA |  |  |  |  | 38.9176
MATERIAIS
| 12113 | INTERRUPTOR PULSADOR P/CAMPANHIA EMBUTIR 2A/250V C/PLACA, TIPO SILENTOQUE PIAL OU EQUIVALENTE | PÇ | 1 | 6.76 | 6.76
| 12114 | CAMPAINHA ALTA POTENCIA 110V REF. 41418 - PIAL | PÇ | 1 | 131.73 | 131.73
| 2689 | ELETRODUTO PVC FLEXÍVEL CORRUGADO 20MM TIPO TIGREFLEX OU EQUIVALENTE | M | 36 | 1.51 | 54.36
| 1872 | CAIXA PVC 4" X 2" PARA ELETRODUTO | UND. | 2 | 2.28 | 4.56
| 993 | CABO DE COBRE ISOLAMENTO ANTI-CHAMA 0,6/1KV 1,5MM2 (UM CONDUTOR) TP SINTENAX PIRELLI OU EQUIV. | M | 63 | 1.19 | 74.97
| 367 | AREIA GROSSA | M3 | 0.003 | 60.03 | 0.18009
| 1379 | CIMENTO | KG | 0.05 | 0.48 | 0.024
| TOTAL MATERIAL |  |  |  |  | 272.5841
| TOTAL MÃO DE OBRA + MATERIAL |  |  |  |  | 311.5017
| BDI - 27,24% |  |  |  |  | 84.8531
| TOTAL DA COMPOSIÇÃO |  |  |  |  | 396.3548
11.3.3 | PONTO INTERRUPTOR SIMPLES COM ELETRODUTO PVC 3/4" E CAIXA 4X2"
MÃO DE OBRA
| CODIGO | DESCRIÇÃO | UNIDADE | COEFICIENTE | VL. UNITÁRIO | VL. TOTAL
| 88264 | ELETRICISTA COM ENCARGOS COMPLEMENTARES | H | 2.898 | 15.46 | 44.8031
| 88247 | AUXILIAR DE ELETRICISTA COM ENCARGOS COMPLEMENTARES | H | 2.898 | 11.93 | 34.5731
| TOTAL MÃO DE OBRA |  |  |  |  | 79.3762
MATERIAIS
| 2689 | ELETRODUTO PVC FLEXÍVEL CORRUGADO 20MM TIPO TIGREFLEX OU EQUIVALENTE | M | 3.63 | 1.51 | 5.4813
| 1872 | CAIXA PVC 4" X 2" PARA ELETRODUTO | UND. | 1 | 2.28 | 2.28
| 993 | CABO DE COBRE ISOLAMENTO ANTI-CHAMA 0,6/1KV 1,5MM2 (UM CONDUTOR) TP SINTENAX PIRELLI OU EQUIV. | M | 16.116 | 1.19 | 19.178
| TOTAL MATERIAL |  |  |  |  | 26.9393
| TOTAL MÃO DE OBRA + MATERIAL |  |  |  |  | 106.3156
| BDI - 27,24% |  |  |  |  | 28.9604
| TOTAL DA COMPOSIÇÃO |  |  |  |  | 135.2759
14.8 | PONTO DE TOMADA PARA TELEFONE, COM TOMADA PADRAO TELEBRAS EM CAIXA DE PVC COM PLACA, ELETRODUTO DE PVC RIGIDO E FIACAO ATE A CAIXA DE DISTRIBUICAO DO PAVIMENTO
MÃO DE OBRA
| CODIGO | DESCRIÇÃO | UNIDADE | COEFICIENTE | VL. UNITÁRIO | VL. TOTAL
| 2436 | ELETRICISTA | H | 2.898 | 15.46 | 44.8031
| 6113 | AJUDANTE ELETRICISTA | H | 2.898 | 11.93 | 34.5731
| TOTAL MÃO DE OBRA |  |  |  |  | 79.3762
MATERIAIS
| 2690 | ELETRODUTO PVC FLEXIVEL CORRUGADO 32MM TIPO TIGREFLEX OU EQUIV | M | 3.63 | 2.95 | 10.7085
| 1873 | CAIXA PVC 4" X4 " PARA ELETRODUTO | UND. | 1 | 3.62 | 3.62
| 72337 | TOMADA P/TELEFONE DE QUATRO POLOS PADRÃO TELEBRÁS - FORNECIMENTO E INSTALAÇÃO | UND. | 1 | 17.17 | 17.17
| 935 | FIO P/TELEFONE DE COBRE BITOLA 0,6mm ISOLAÇÃO EM PVC, POLIPROPILENO, DOIS CONDUTORES | M | 16.116 | 0.67 | 10.7977
| TOTAL MATERIAL |  |  |  |  | 42.2962
| TOTAL MÃO DE OBRA + MATERIAL |  |  |  |  | 121.6724
| BDI - 27,24% |  |  |  |  | 33.1436
| TOTAL DA COMPOSIÇÃO |  |  |  |  | 154.816
14.9 | PONTO PARA REDE LÓGICA EM CAIXA DE PVC AMARELA 4x2", COM CONECTOR RJ-45 FÊMEA
MÃO DE OBRA
| CODIGO | DESCRIÇÃO | UNIDADE | COEFICIENTE | VL. UNITÁRIO | VL. TOTAL
| 2436 | ELETRICISTA | H | 2.898 | 15.46 | 44.8031
| 6113 | AJUDANTE ELETRICISTA | H | 2.898 | 11.93 | 34.5731
| TOTAL MÃO DE OBRA |  |  |  |  | 79.3762
MATERIAIS
| 2689 | ELETRODUTO PVC FLEXÍVEL CORRUGADO 20MM TIPO TIGREFLEX OU EQUIVALENTE | M | 3.63 | 1.51 | 5.4813
| 1873 | CAIXA PVC 4" X4 " PARA ELETRODUTO | UND. | 1 | 3.62 | 3.62
| 72337 | TOMADA P/TELEFONE DE QUATRO POLOS PADRÃO TELEBRÁS - FORNECIMENTO E INSTALAÇÃO | UND. | 1 | 17.17 | 17.17
| 160808 | CABO PAR TRANÇADO CAT 5E | M | 16.116 | 5.69 | 91.7
| TOTAL MATERIAL |  |  |  |  | 117.9713
| TOTAL MÃO DE OBRA + MATERIAL |  |  |  |  | 197.3476
| BDI - 27,24% |  |  |  |  | 53.7575
| TOTAL DA COMPOSIÇÃO |  |  |  |  | 251.105
12.4.16 | BARRAS DE APOIO EM ALUMINIO COM PINTURA EPÓXI BRANCA - FORNECIMENTO E COLOCAÇÃO
MÃO DE OBRA
| CODIGO | DESCRIÇÃO | UNIDADE | COEFICIENTE | VL. UNITÁRIO | VL. TOTAL
| 88242 | AJUDANTE DE PEDREIRO COM ENCARGOS COMPLEMENTARES | H | 0.13 | 12.07 | 1.5691
| 88309 | PEDREIRO COM ENCARGOS COMPLEMENTARES | H | 0.26 | 15.46 | 4.0196
| TOTAL MÃO DE OBRA |  |  |  |  | 5.5887
MATERIAIS
| 170350 | PARAFUSO DE FIXAÇÃO PARA LAVATÓRIOS OU VASO, INCLUSIVE COLOCAÇÃO | UND. | 4 | 12.3 | 49.2
| COTAÇÃO | BARRA DE APOIO EM ALUMINIO COM PINTURA EPÓXI BRANCA - 80CM | UND. | 1 | 176 | 176
| TOTAL MATERIAL |  |  |  |  | 225.2
| TOTAL MÃO DE OBRA + MATERIAL |  |  |  |  | 230.7887
| BDI - 27,24% |  |  |  |  | 62.8668
| TOTAL DA COMPOSIÇÃO |  |  |  |  | 293.6555
11.4.4 | REFLETOR REDONDO EM ALUMINIO ANODIZADO PARA LAMPADA VAPOR DE MERCURIO/SODIO, CORPO EM ALUMINIO COM PINTURA EPOXI, PARA LAMPADA E-27 DE 70W, COM SUPORTE REDONDO E ALCA REGULAVEL PARA FIXACAO.
MÃO DE OBRA
| CODIGO | DESCRIÇÃO | UNIDADE | COEFICIENTE | VL. UNITÁRIO | VL. TOTAL
| 2436 | ELETRICISTA | H | 1.77 | 15.46 | 27.3642
| 6113 | AJUDANTE ELETRICISTA | H | 1.77 | 11.93 | 21.1161
| TOTAL MÃO DE OBRA |  |  |  |  | 48.4803
MATERIAIS
| 13390 | REFLETOR REDONDO EM ALUMINIO ANODIZADO PARA LAMPADA VAPOR DE MERCURIO/SODIO, CORPO EM ALUMINIO COM PINTURA EPOXI, PARA LAMPADA E-27 DE 70 W, COM SUPORTE REDONDO E ALCA REGULAVEL PARA FIXACAO. | M | 1 | 49.74 | 49.74
| COTAÇÃO | LÂMPADA VAPOR METÁLICO BASE E-27, 70W | UND. | 1 | 47 | 47
| 72337 | TOMADA P/TELEFONE DE QUATRO POLOS PADRÃO TELEBRÁS - FORNECIMENTO E INSTALAÇÃO | UND. | 1 | 17.17 | 17.17
| 83417 | CABO DE COBRE ISOLAMENTO TERMOPLASTICO 0,6/1KV 2,5MM2 ANTI-CHAMA - FORNECIMENTO E INSTALACAO | M | 16.116 | 2.88 | 46.4141
| TOTAL MATERIAL |  |  |  |  | 160.3241
| TOTAL MÃO DE OBRA + MATERIAL |  |  |  |  | 208.8044
| BDI - 27,24% |  |  |  |  | 56.8783
| TOTAL DA COMPOSIÇÃO |  |  |  |  | 265.6827
18 | ADMINISTRAÇÃO LOCAL
MÃO DE OBRA
| CODIGO | DESCRIÇÃO | UNIDADE | COEFICIENTE | VL. UNITÁRIO | VL. TOTAL
| 2706 | ENGENHEIRO CIVIL DE OBRA JUNIOR | H | 12 | 62.92 | 755.04
| 253 | ALMOXARIFE | H | 90 | 14.15 | 1273.5
| 4083 | ENCARREGADO GERAL DE OBRAS | H | 90 | 26.69 | 2402.1
| TOTAL MÃO DE OBRA |  |  |  |  | 4430.64
DESPESAS DE ROTINA
|  | VALOR MENSAL ESTIMADO DE CONSUMO DE LUZ | MÊS | 1 | 125 | 125
|  | VALOR MENSAL ESTIMADO DE CONSUMO DE ÁGUA | MÊS | 1 | 105 | 105
|  | VALOR MENSAL ESTIMADO PARA CONTA DE TELEFONE | MÊS | 1 | 180 | 180
| TOTAL DESPESA DE ROTINA MENSAL |  |  |  |  | 410
| TOTAL MÃO DE OBRA + DESPESA MENSAL |  |  |  |  | 4840.64
| TOTAL DA COMPOSIÇÃO (MÊS) |  |  |  |  | 4840.64
| TOTAL DA COMPOSIÇÃO (PERÍODO DA OBRA) |  |  |  |  | 29043.84
Eng. João Carlos Dalcolmo Azevedo
CREA MG-38553/D
Guia Engenharia Ltda - ME