## PLANILHA ORÇAMENTÁRIA
PLANILHA ORÇAMENTÁRIA
OBRA: PAVIMENTAÇÃO RUA ROBERTO BRIDE E TRECHO DA RUA SOLDADO JOSÉ MONTEIRO |  |  | LS: | 128.3% | REFERENCIAL:
LOCAL: CENTRO, ITARANA - ES |  |  | BDI: | 29.63% | DER-ES Janeiro/2017
ITEM | CÓD. | DESCRIÇÃO DO SERVIÇO | UNID. | QUANT. | CUSTO (R$)
[5 empty] | UNITÁRIO | TOTAL
1 |  | SERVIÇOS PRELIMINARES
1.1 | 41500 DER-ES | Placa de obra nas dimensões de 2,0 x 4,0 m, padrão PMI | m² | 8 | 200.7 | 1605.6
1.2 | 41531 DER-ES | Barracão em chapa compensada 12mm e pont. 8x8cm, piso cimentado e cobertura de telhas fibrocimento 6mm, incl. ponto de luz | m² | 8.8 | 401.58 | 3533.9
|  | SUB-TOTAL |  |  |  | 5139.5
2 |  | PAVIMENTAÇÃO
2.1 | 40141 DER-ES | Meio-fio pré-moldado em concreto, inclusive caiação e transporte do meio-fio | m | 471.87 | 50.9 | 24018.18
2.2 | 40754 DER-ES | Regularização e compactação do sub-leito (100% P.I.) H = 0,20 m | m² | 1434.85 | 1.12 | 1607.03
2.3 | 40884 DER-ES | Pavimentação com blocos de concreto (35 MPa), esp.= 08 cm, colchão areia esp.= 5cm, inclusive fornecimento e transporte dos blocos e areia | m² | 1372.26 | 78.67 | 107955.69
|  | SUB-TOTAL |  |  |  | 133580.9
3 |  | PAISAGISMO (Canteiro Central)
3.1 | 42206 DER-ES | Grama em placas, fornecimento e plantio (sem fixação com estacas) | m² | 62.59 | 15.1 | 945.109
|  | SUB-TOTAL |  |  |  | 945.109
TOTAL GERAL | [5 empty] | 139665.509
Responsável Técnico - Igor Alves Folador Dominicini
CREA ES-043213/D

## MEMORIA DE CALCULO
OBRA: Pavimentação da Rua Roberto Bridi e Soldado José Monteiro |  |  |  | MEMORIAL DE CÁLCULO
LOCAL: Centro, Itarana-ES.
CÓD | DESCRIÇÃO SERVIÇO | POSIÇÃO | QUANT. | EXTENSÃO (m) | LARGURA (m) | PROF. (m) | ÁREA (m²) | VOLUME (m³) | TOTAL | UNID.
1 | SERVIÇOS PRELIMINARES
1.1 | Placa de obra nas dimensões de 2,0 x 4,0 m, padrão PMI
|  |  |  | 2 | 4 |  | 8 |  | 8 | m²
QUANTIDADE | [8 empty] | 8 | m²
1.2 | Barracão em chapa compensada 12mm e pont. 8x8cm, piso cimentado e cobertura de telhas fibrocimento 6mm, incl. ponto de luz
|  |  |  | 4 | 2.2 |  | 8.8 |  | 8.8 | m²
QUANTIDADE | [8 empty] | 8.8 | m²
2 | PAVIMENTAÇÃO
2.1 | Meio-fio pré-moldado em concreto, inclusive caiação e transporte do meio-fio
| Conforme Projeto - 00 à 00 + 5,46 |  | 1 | 16.47 |  |  |  |  | 16.47
| Conforme Projeto - 00+5,46 à 00+13,22 |  | 4 | 7.76 |  |  |  |  | 31.04
|  |  | 3 | 1.2 |  |  |  |  | 3.6
| Conforme Projeto - 00+13,22 à 01 |  | 4 | 30.88 |  |  |  |  | 123.52
| Conforme Projeto - 01 à 02 |  | 4 | 27.1 |  |  |  |  | 108.4
|  |  | 1 | 1.2 |  |  |  |  | 1.2
| Conforme Projeto - 02+5,12 à 03 |  | 2 | 16.68 |  |  |  |  | 33.36
| Conforme Projeto - 02+5,12 |  | 1 | 6 |  |  |  |  | 6
| Conforme Projeto - 03 à 03+18,60 |  | 2 | 18.6 |  |  |  |  | 37.2
| Conforme Projeto - 03+18,60 à 04 |  | 2 | 12.09 |  |  |  |  | 24.18
| Conforme Projeto - 04 à 05 |  | 2 | 20.46 |  |  |  |  | 40.92
| Conforme Projeto - 05 à 05+19,99 |  | 2 | 19.99 |  |  |  |  | 39.98
| Conforme Projeto - 05+19,99 |  | 1 | 6 |  |  |  |  | 6
QUANTIDADE | [8 empty] | 471.87 | m
2.2 | Regularização e compactação do sub-leito (100% P.I.) H = 0,20 m
| Conforme Projeto - 00 à 00 + 5,46 | [5 empty] | 73.69 |  | 73.69
| Conforme Projeto - 00+5,46 à 00+13,22 | [5 empty] | 54.19 |  | 54.19
| Conforme Projeto - 00+13,22 à 01 | [5 empty] | 216.12 |  | 216.12
| Conforme Projeto - 01 à 02 | [5 empty] | 189.29 |  | 189.29
| Conforme Projeto - 02+5,12 à 03 | [5 empty] | 501.23 |  | 501.23
| Conforme Projeto - 03 à 03+18,60 | [5 empty] | 106.83 |  | 106.83
| Conforme Projeto - 03+18,60 à 04 | [5 empty] | 66.24 |  | 66.24
| Conforme Projeto - 04 à 05 | [5 empty] | 110.07 |  | 110.07
| Conforme Projeto - 05 à 05+19,99 | [5 empty] | 117.19 |  | 117.19
QUANTIDADE | [8 empty] | 1434.85 | m²
2.3 | Pavimentação com blocos de concreto (35 MPa), esp.= 08 cm, colchão areia esp.= 5cm, inclusive fornecimento e transporte dos blocos e areia
| Conforme Projeto - 00 à 00 + 5,46 | [5 empty] | 73.69 |  | 73.69
| Conforme Projeto - 00+5,46 à 00+13,22 | [5 empty] | 49.44 |  | 49.44
| Conforme Projeto - 00+13,22 à 01 | [5 empty] | 185.34 |  | 185.34
| Conforme Projeto - 01 à 02 | [5 empty] | 162.23 |  | 162.23
| Conforme Projeto - 02+5,12 à 03 | [5 empty] | 501.23 |  | 501.23
| Conforme Projeto - 03 à 03+18,60 | [5 empty] | 106.83 |  | 106.83
| Conforme Projeto - 03+18,60 à 04 | [5 empty] | 66.24 |  | 66.24
| Conforme Projeto - 04 à 05 | [5 empty] | 110.07 |  | 110.07
| Conforme Projeto - 05 à 05+19,99 | [5 empty] | 117.19 |  | 117.19
QUANTIDADE | [8 empty] | 1372.26 | m²
3.0 | PAISAGISMO (Canteiro Central)
3.1 | Grama em placas, fornecimento e plantio (sem fixação com estacas)
| Conforme Projeto - 00+5,46 à 00+13,22 | [5 empty] | 4.75 |  | 4.75
| Conforme Projeto - 00+13,22 à 01 | [5 empty] | 30.78 |  | 30.78
| Conforme Projeto - 01 à 02 | [5 empty] | 27.06 |  | 27.06
QUANTIDADE | [8 empty] | 62.59 | m²
Responsável Técnico PMI - Igor Alves Folador Dominicini
Eng. Civil - CREA-ES 043213/D

## CRONOGRAMA FÍSICO-FINANCEIRO
OBRA: Pavimentação da Rua Roberto Bridi e Soldado José Monteiro. |  |  |  | CRONOGRAMA FÍSICO-FINANCEIRO
LOCAL: Centro, Itarana - ES.
ITEM | DESCRIÇÃO | VALOR (R$) | % DO ITEM | PERÍODO (MÊS)
|  |  |  | 1 | 2 | 3
1 | SERVIÇOS PRELIMINARES | 5139.5 | 3.68% | 5139.5 | - | -
2 | PAVIMENTAÇÃO | 133580.9 | 95.64% | 50000 | 50000 | 33580.9
3 | PAISAGISMO | 945.11 | 0.6767% | - | - | 945.11
VALORES TOTAIS |  | 139665.51 | 100%
Total Parcial (R$) |  |  |  | 55139.5 | 50000 | 34526.01
Total Acumulado (R$) |  |  |  | 55139.5 | 105139.5 | 139665.51
Total Parcial (%) |  |  |  | 39.48% | 35.8% | 24.72%
Total Acumulado (%) |  |  |  | 39.48% | 75.28% | 100%
Responsável Técnico PMI - Igor Alves Folador Dominicini
Eng. Civil - CREA-ES 043213/D