## CAPA
RESUMO DE ORÇAMENTO
Obra: Construção de duas faixas elevadas localizadas, respectivamente, na Rodovia ES-164 e na Rodovia Galerano Afonso Venturini.
Local: Sede, Itarana/ES.
ORÇAMENTISTA: IGOR ALVES FOLADOR DOMINICINI - CREA: ES- 043213/D
ITEM | DESCRIÇÃO | % | VALORES (R$)
01 | SERVIÇOS PRELIMINARES | 9.595% | 2950.08
02 | FAIXA ELEVADA | 81.82% | 25155.73
03 | SINALIZAÇÃO | 8.589% | 2640.82
RESUMO | CUSTO TOTAL (R$) | 30746.63
| ÁREA PROJETADA (M²) | 131.4
| CUSTO POR M² | 233.9926
Igor Alves Folador Dominicini
CREA: ES-043213/D

## PLANILHA ORÇAMENTÁRIA
Obra: Construção de duas faixas elevadas localizadas, respectivamente, na Rodovia ES-164 e na Rodovia Galerano Afonso Venturini. |  |  |  | PLANILHA ORÇAMENTÁRIA
Ref. de Preços: DER-ES/IOPES
Local: Sede - Itarana/ES. |  |  |  | Data-base: Janeiro de 2018
Contratante: Prefeitura Municipal de Itarana |  |  |  | BDI: 29,63% |  | LS: 128,33%
ITARANINHA - ES-164
Ref. |  | Item | Serviços | Unid. | Quant. | Unit. | Total
Fonte | Código
|  | 1.0 | SERVIÇOS PRELIMINARES |  |  |  | 1475.04
DER-ES | 41500 | 1.1 | Placa de obra nas dimensões de 3,0 x 6,0 m, padrão DER-ES | m² | 8 | 184.38 | 1475.04
|  | 2.0 | FAIXA ELEVADA |  |  |  | 15653.11
DER-ES | 40867 | 2.1 | Demolição e remoção de pavimento asfáltico | m² | 120.72 | 2.68 | 323.53
DER-ES | 40313 | 2.2 | Formas planas de madeira com 04 (quatro) reaproveitamentos, inclusive fornecimento e transporte das madeiras | m² | 4.53 | 73.66 | 333.68
DER-ES | 40754 | 2.3 | Regularização e compactação do sub-leito (100% P.I.) H = 0,20 m | m² | 120.72 | 1.17 | 141.24
IOPES | 140903 | 2.4 | Tubo PVC rígido para esgoto no diâmetro de 100mm incluindo escavação e aterro com areia | m | 16 | 41.33 | 661.28
DER-ES | 42658 | 2.5 | Tela de aço soldada Telcon Q-196 ou similar, fornecimento e assentamento. | m² | 120.72 | 38.52 | 4650.13
IOPES | 40237 | 2.6 | Fornecimento, preparo e aplicação de concreto Fck=25 MPa (brita 1 e 2) - (5% de perdas já incluído no custo) | m³ | 18.11 | 526.96 | 9543.25
|  | 3.0 | SINALIZAÇÃO |  |  |  | 1661.11
DER-ES | 40924 | 3.1 | Sinalização horizontal TMD=200, vida útil 2 a 3 anos, taxa=0,40 L/m² | m² | 120.72 | 13.76 | 1661.11
Total: | [6 empty] | 18789.26
RODOVIA GALERANO AFONSO VENTURINI
Ref. |  | Item | Serviços | Unid. | Quant. | Unit. | Total
Fonte | Código
|  | 1.0 | SERVIÇOS PRELIMINARES |  |  |  | 1475.04
DER-ES | 41500 | 1.1 | Placa de obra nas dimensões de 3,0 x 6,0 m, padrão DER-ES | m² | 8 | 184.38 | 1475.04
|  | 2.0 | FAIXA ELEVADA |  |  |  | 9502.62
DER-ES | 40867 | 2.1 | Demolição e remoção de pavimento asfáltico | m² | 71.2 | 2.68 | 190.82
DER-ES | 40313 | 2.2 | Formas planas de madeira com 04 (quatro) reaproveitamentos, inclusive fornecimento e transporte das madeiras | m² | 2.67 | 73.66 | 196.67
DER-ES | 40754 | 2.3 | Regularização e compactação do sub-leito (100% P.I.) H = 0,20 m | m² | 71.2 | 1.17 | 83.3
IOPES | 140903 | 2.4 | Tubo PVC rígido para esgoto no diâmetro de 100mm incluindo escavação e aterro com areia | m | 16 | 41.33 | 661.28
DER-ES | 42658 | 2.5 | Tela de aço soldada Telcon Q-196 ou similar, fornecimento e assentamento. | m² | 71.2 | 38.52 | 2742.62
IOPES | 40237 | 2.6 | Fornecimento, preparo e aplicação de concreto Fck=25 MPa (brita 1 e 2) - (5% de perdas já incluído no custo) | m³ | 10.68 | 526.96 | 5627.93
|  | 3.0 | SINALIZAÇÃO |  |  |  | 979.71
DER-ES | 40924 | 3.1 | Sinalização horizontal TMD=200, vida útil 2 a 3 anos, taxa=0,40 L/m² | m² | 71.2 | 13.76 | 979.71
Total: | [6 empty] | 11957.37
TOTAL GERAL: | [6 empty] | 30746.63

## MEMÓRIA DE CÁLCULO
Obra: Construção de duas faixas elevadas localizadas, respectivamente, na Rodovia ES-164 e na Rodovia Galerano Afonso Venturini. |  |  |  |  | PLANILHA QUANTITATIVA
Local: Sede - Itarana/ES
Contratante: Prefeitura Municipal de Itarana
ITARANINHA - ES-164
Item | Descrição | Und | Quant. | Comprim. | Largura | Altura | Área | Volume | Coef. | Total
1.0 | SERVIÇOS PRELIMINARES
1.1 | Placa de obra nas dimensões de 3,0 x 6,0 m, padrão DER-ES | m² |  | 4 |  | 2 | 8 |  |  | 8
2.0 | FAIXA ELEVADA
2.1 | Demolição e remoção de pavimento asfáltico | m² |  | 8 | 15.09 |  | 120.72 |  |  | 120.72
2.2 | Formas planas de madeira com 04 (quatro) reaproveitamentos, inclusive fornecimento e transporte das madeiras | m² |  | 30.18 |  | 0.15 |  | 4.527 |  | 4.527
2.3 | Regularização e compactação do sub-leito (100% P.I.) H = 0,20 m | m² |  | 8 | 15.09 |  | 120.72 |  |  | 120.72
2.4 | Tubo PVC rígido para esgoto no diâmetro de 100mm incluindo escavação e aterro com areia | m |  | 16 | [5 empty] | 16
2.5 | Tela de aço soldada Telcon Q-196 ou similar, fornecimento e assentamento. | m² |  | 8 | 15.09 |  | 120.72 |  |  | 120.72
2.6 | Fornecimento, preparo e aplicação de concreto Fck=25 MPa (brita 1 e 2) - (5% de perdas já incluído no custo) | m³ |  | 8 | 15.09 | 0.15 |  | 18.108 |  | 18.108
3.0 | SINALIZAÇÃO
3.4 | Sinalização horizontal TMD=600, vida útil 2 a 3 anos, taxa=0,80 L/m² | m² |  | 8 | 15.09 |  | 120.72 |  |  | 120.72
RODOVIA GALERANO AFONSO VENTURINI
Item | Descrição | Und | Quant. | Comprim. | Largura | Altura | Área | Volume | Coef. | Total
1.0 | SERVIÇOS PRELIMINARES
1.1 | Placa de obra nas dimensões de 3,0 x 6,0 m, padrão DER-ES | m² |  | 4 |  | 2 | 8 |  |  | 8
2.0 | FAIXA ELEVADA
2.1 | Demolição e remoção de pavimento asfáltico | m² |  | 8 | 8.9 |  | 71.2 |  |  | 71.2
2.2 | Formas planas de madeira com 04 (quatro) reaproveitamentos, inclusive fornecimento e transporte das madeiras | m² |  | 17.8 |  | 0.15 |  | 2.67 |  | 2.67
2.3 | Regularização e compactação do sub-leito (100% P.I.) H = 0,20 m | m² |  | 8 | 8.9 |  | 71.2 |  |  | 71.2
2.4 | Tubo PVC rígido para esgoto no diâmetro de 100mm incluindo escavação e aterro com areia | m |  | 16 | [5 empty] | 16
2.5 | Tela de aço soldada Telcon Q-196 ou similar, fornecimento e assentamento. | m² |  | 8 | 8.9 |  | 71.2 |  |  | 71.2
2.6 | Fornecimento, preparo e aplicação de concreto Fck=25 MPa (brita 1 e 2) - (5% de perdas já incluído no custo) | m³ |  | 8 | 8.9 | 0.15 |  | 10.68 |  | 10.68
3.0 | SINALIZAÇÃO
3.4 | Sinalização horizontal TMD=200, vida útil 2 a 3 anos, taxa=0,40 L/m² | m² |  | 8 | 8.9 |  | 71.2 |  |  | 71.2

## CRONOGRAMA FÍSICO-FINANCEIRO
Obra: Construção de duas faixas elevadas localizadas, respectivamente, na Rodovia ES-164 e na Rodovia Galerano Afonso Venturini. |  |  |  | CRONOGRAMA FÍSICO-FINANCEIRO
LOCAL: Rodovia ES-164
ITEM | DESCRIÇÃO | VALOR (R$) | % DO ITEM | PERÍODO (MÊS)
1
1.0 | SERVIÇOS PRELIMINARES | 1475.04 | 7.85% | 1475.04
2.0 | FAIXA ELEVADA | 15653.11 | 83.31% | 15653.11
3.0 | SINALIZAÇÃO | 1661.11 | 8.841% | 1661.11
VALORES TOTAIS |  | 18789.26 | 100%
Total Parcial (R$) |  |  |  | 18789.26
Total Acumulado (R$) |  |  |  | 18789.26
Total Parcial (%) |  |  |  | 100%
Total Acumulado (%) |  |  |  | 100%
Obra: Construção de duas faixas elevadas localizadas, respectivamente, na Rodovia ES-164 e na Rodovia Galerano Afonso Venturini. |  |  |  | CRONOGRAMA FÍSICO-FINANCEIRO
LOCAL: Rodovia Galerano Afonso Venturini
ITEM | DESCRIÇÃO | VALOR (R$) | % DO ITEM | PERÍODO (MÊS)
1
1.0 | SERVIÇOS PRELIMINARES | 1475.04 | 7.85% | 1475.04
2.0 | FAIXA ELEVADA | 9502.62 | 50.57% | 9502.62
3.0 | SINALIZAÇÃO | 979.71 | 5.214% | 979.71
VALORES TOTAIS |  | 11957.37 | 63.64%
Total Parcial (R$) |  |  |  | 11957.37
Total Acumulado (R$) |  |  |  | 11957.37
Total Parcial (%) |  |  |  | 100%
Total Acumulado (%) |  |  |  | 100%