## cAPA
REFORMA DE QUADRA POLIESPORTIVA COBERTA
LOCAL: RODOVIA ES-484, BAIRRO SANTA TEREZINHA, ITARANA - ES.
CONTEÚDO:
PROJETOS
MEMORIAL DESCRITIVO
ART'S
PLANILHA ORÇAMENTÁRIA
CRONOGRAMA FISICO-FINANCEIRO
MEMORIAL DE CÁLCULO
COMPOSIÇÕES DE CUSTO
DETALHAMENTO DO BDI

## PLANILHA
PLANILHA ORÇAMENTÁRIA
OBRA: REFORMA DE QUADRA POLIESPORTIVA COBERTA E.S. DESONERADOS.: 89,54% (HORA), 51,04% (MÊS)
LOCAL: ES-484, SANTA TEREZINHA, ITARANA - ES REF.: SINAPI / IOPES DATA BASE: ABRIL/2018 BDI: 26,67%
REF. | ITEM | DESCRIÇÃO DOS SERVIÇOS | UND. | QUANT. | CUSTO (R$)
[5 empty] | UNITÁRIO | TOTAL
| 1.0 | INSTALAÇÃO DO CANTEIRO DE OBRAS
74209/ 001 | 1.1 | PLACA DE OBRA EM CHAPA DE ACO GALVANIZADO | M² | 8 | 430.68 | 3445.44 | 340
|  | TOTAL DO ITEM 1.0 |  |  |  | 3445.44
| 2.0 | SERVIÇOS PRELIMINARES
97622 | 2.1 | DEMOLIÇÃO DE ALVENARIA DE BLOCO FURADO, DE FORMA MANUAL, SEM REAPROVEITAMENTO. AF_12/2017 | M³ | 3.94 | 45.3 | 178.48 | 35.76
97626 | 2.2 | DEMOLIÇÃO DE PILARES E VIGAS EM CONCRETO ARMADO, DE FORMA MANUAL, SEM REAPROVEITAMENTO. AF_12/2017 | M³ | 0.17 | 469.97 | 79.89 | 371.02
97633 | 2.3 | DEMOLIÇÃO DE REVESTIMENTO CERÂMICO, DE FORMA MANUAL, SEM REAPROVEITAMENTO. AF_12/2017 | M² | 150.54 | 18.67 | 2810.58 | 14.74
97644 | 2.4 | REMOÇÃO DE PORTAS, DE FORMA MANUAL, SEM REAPROVEITAMENTO. AF_12/2017 | M² | 19.26 | 7.57 | 145.8 | 5.98
97645 | 2.5 | REMOÇÃO DE JANELAS, DE FORMA MANUAL, SEM REAPROVEITAMENTO. AF_12/2017 | M² | 2.71 | 22.02 | 59.67 | 17.38
97647 | 2.6 | REMOÇÃO DE TELHAS, DE FIBROCIMENTO, METÁLICA E CERÂMICA, DE FORMA MANUAL, SEM REAPROVEITAMENTO. AF_12/2017 | M² | 297.7 | 2.72 | 809.74 | 2.15
97650 | 2.7 | REMOÇÃO DE TRAMA DE MADEIRA PARA COBERTURA, DE FORMA MANUAL, SEM REAPROVEITAMENTO. AF_12/2017 | M² | 144.92 | 5.88 | 852.13 | 4.64
97655 | 2.8 | REMOÇÃO DE TRAMA METÁLICA PARA COBERTURA, DE FORMA MANUAL, SEM REAPROVEITAMENTO. AF_12/2017 | M² | 152.78 | 16.83 | 2571.29 | 13.29
97663 | 2.9 | REMOÇÃO DE LOUÇAS, DE FORMA MANUAL, SEM REAPROVEITAMENTO. AF_12/2017 | UND. | 21 | 10.01 | 210.21 | 7.9
|  | TOTAL DO ITEM 2.0 |  |  |  | 7717.79
| 3.0 | ESTRUTURAS |  |  | 0 | 0 | 0
96522 | 3.1 | ESCAVAÇÃO MANUAL PARA BLOCO DE COROAMENTO OU SAPATA, SEM PREVISÃO DE FÔRMA. AF_06/2017 | M³ | 0.96 | 127.87 | 122.76 | 100.95
96526 | 3.2 | ESCAVAÇÃO MANUAL DE VALA PARA VIGA BALDRAME, SEM PREVISÃO DE FÔRMA. AF_06/2017 | M³ | 0.43 | 258.93 | 111.34 | 204.41
96619 | 3.3 | LASTRO DE CONCRETO MAGRO, APLICADO EM BLOCOS DE COROAMENTO OU SAPATAS, ESPESSURA DE 5 CM. AF_08/2017 | M² | 0.64 | 22.38 | 14.32 | 17.67
96545 | 3.4 | ARMAÇÃO DE BLOCO, VIGA BALDRAME OU SAPATA UTILIZANDO AÇO CA-50 DE 8 MM - MONTAGEM. AF_06/2017 | KG | 7.09 | 11.45 | 81.18 | 9.04
92778 | 3.5 | ARMAÇÃO DE PILAR OU VIGA DE UMA ESTRUTURA CONVENCIONAL DE CONCRETO ARMADO EM UMA EDIFICAÇÃO TÉRREA OU SOBRADO UTILIZANDO AÇO CA-50 DE 10,0 MM - MONTAGEM. AF_12/2015 | KG | 63.73 | 9.25 | 589.5 | 7.3
92775 | 3.6 | ARMAÇÃO DE PILAR OU VIGA DE UMA ESTRUTURA CONVENCIONAL DE CONCRETO ARMADO EM UMA EDIFICAÇÃO TÉRREA OU SOBRADO UTILIZANDO AÇO CA-60 DE 5,0 MM - MONTAGEM. AF_12/2015 | KG | 17.54 | 14.25 | 249.95 | 11.25
92785 | 3.7 | ARMAÇÃO DE LAJE DE UMA ESTRUTURA CONVENCIONAL DE CONCRETO ARMADO EM UMA EDIFICAÇÃO TÉRREA OU SOBRADO UTILIZANDO AÇO CA-50 DE 6,3 MM - MONTAGEM. AF_12/2015 | KG | 53.73 | 10.48 | 563.09 | 8.27
92718 | 3.8 | CONCRETAGEM DE PILARES, FCK = 25 MPA, COM USO DE BALDES EM EDIFICAÇÃO COM SEÇÃO MÉDIA DE PILARES MENOR OU IGUAL A 0,25 M² - LANÇAMENTO, ADENSAMENTO E ACABAMENTO. AF_12/2015 | M³ | 0.41 | 527.82 | 216.41 | 416.69
92741 | 3.9 | CONCRETAGEM DE VIGAS E LAJES, FCK=20 MPA, PARA QUALQUER TIPO DE LAJE COM BALDES EM EDIFICAÇÃO TÉRREA, COM ÁREA MÉDIA DE LAJES MENOR OU IGUAL A 20 M² - LANÇAMENTO, ADENSAMENTO E ACABAMENTO. AF_12/2015 | M³ | 2.54 | 589.74 | 1497.94 | 465.57
92269 | 3.10 | FABRICAÇÃO DE FÔRMA PARA PILARES E ESTRUTURAS SIMILARES, EM MADEIRA SERRADA, E=25 MM. AF_12/2015 | M² | 4.7 | 107.2 | 503.84 | 84.63
92270 | 3.11 | FABRICAÇÃO DE FÔRMA PARA VIGAS, COM MADEIRA SERRADA, E = 25 MM. AF_12/2015 | M² | 8.2 | 90.16 | 739.31 | 71.18
92270 | 3.12 | FABRICAÇÃO DE FÔRMA PARA LAJES, EM MADEIRA SERRADA, E=25 MM. AF_12/2015 | M² | 16.8 | 70.71 | 1187.93 | 55.82
|  | TOTAL DO ITEM 3.0 |  |  |  | 5877.57
| 4.0 | PAREDES E PAINÉIS |  |  | 0 | 0 | 0
| 4.1 | ALVENARIA DE VEDAÇÃO
87478 | 4.1.1 | ALVENARIA DE VEDAÇÃO DE BLOCOS CERÂMICOS FURADOS NA VERTICAL DE 9X19X39CM (ESPESSURA 9CM) DE PAREDES COM ÁREA LÍQUIDA MAIOR OU IGUAL A 6M² SEM VÃOS E ARGAMASSA DE ASSENTAMENTO COM PREPARO MANUAL. AF_06/2014 | M2 | 72.49 | 44.11 | 3197.53 | 34.82
COMP. 11 | 4.1.2 | COBOGO DE CONCRETO (ELEMENTO VAZADO), 7X40X40CM, ASSENTADO COM ARGAMASSA TRACO 1:4 (CIMENTO E AREIA) | M2 | 9.88 | 97.81 | 966.36 | 77.22
| 4.2 | DIVISÓRIAS
73774/ 001 | 4.2.1 | DIVISORIA EM MARMORITE ESPESSURA 35MM, CHUMBAMENTO NO PISO E PAREDE COM ARGAMASSA DE CIMENTO E AREIA, POLIMENTO MANUAL, EXCLUSIVE FERRAGENS PAINEL DIVISORIO MADEIRA | M2 | 29.57 | 317.65 | 9392.91 | 250.77
| 4.3 | VERGA E CONTRAVERGA
93191 | 4.3.1 | VERGA MOLDADA IN LOCO COM UTILIZAÇÃO DE BLOCOS CANALETA PARA JANELAS COM MAIS DE 1,5 M DE VÃO. AF_03/2016 | M | 15.46 | 33.76 | 521.93 | 26.65
93199 | 4.3.2 | CONTRAVERGA MOLDADA IN LOCO COM UTILIZAÇÃO DE BLOCOS CANALETA PARA VÃOS DE MAIS DE 1,5 M DE COMPRIMENTO. AF_03/2016 | M | 15.46 | 26.44 | 408.76 | 20.87
93192 | 4.3.3 | VERGA MOLDADA IN LOCO COM UTILIZAÇÃO DE BLOCOS CANALETA PARA PORTAS COM ATÉ 1,5 M DE VÃO. AF_03/2016 | M | 10 | 42.13 | 421.3 | 33.26
|  | TOTAL DO ITEM 4.0 |  |  |  | 14908.79
| 5.0 | REVESTIMENTOS |  |  | 0 | 0 | 0
| 5.1 | PISOS
84191 | 5.1.1 | PISO EM GRANILITE, MARMORITE OU GRANITINA ESPESSURA 8 MM, INCLUSO JUNTAS DE DILATACAO PLASTICAS | M² | 540.21 | 90.77 | 49034.86 | 71.66
93389 | 5.1.2 | REVESTIMENTO CERÂMICO PARA PISO COM PLACAS TIPO ESMALTADA PADRÃO POPULAR DE DIMENSÕES 35X35 CM APLICADA EM AMBIENTES DE ÁREA MENOR QUE 5 M2. AF_06/2014 | M² | 4.43 | 41.27 | 182.83 | 32.58
93390 | 5.1.3 | REVESTIMENTO CERÂMICO PARA PISO COM PLACAS TIPO ESMALTADA PADRÃO POPULAR DE DIMENSÕES 35X35 CM APLICADA EM AMBIENTES DE ÁREA ENTRE 5 M2 E 10M2. AF_06/2014 | M² | 29.97 | 34.72 | 1040.56 | 27.41
93391 | 5.1.4 | REVESTIMENTO CERÂMICO PARA PISO COM PLACAS TIPO ESMALTADA PADRÃO POPULAR DE DIMENSÕES 35X35 CM APLICADA EM AMBIENTES DE ÁREA MAIOR QUE 10 M2. AF_06/2014 | M² | 197.02 | 29.13 | 5739.19 | 23
88648 | 5.1.5 | RODAPÉ CERÂMICO DE 7CM DE ALTURA COM PLACAS TIPO ESMALTADA EXTRA DE DIMENSÕES 35X35CM. AF_06/2014 | M | 116.26 | 5.31 | 617.34 | 4.19
95241 | 5.1.6 | LASTRO DE CONCRETO MAGRO, APLICADO EM PISOS OU RADIERS, ESPESSURA DE 5CM. AF_07_2016 | M² | 14.99 | 21.28 | 318.99 | 16.8
87620 | 5.1.7 | CONTRAPISO EM ARGAMASSA TRAÇO 1:4 (CIMENTO E AREIA), PREPARO MECÂNICO COM BETONEIRA 400 L, APLICADO EM ÁREAS SECAS SOBRE LAJE, ADERIDO, ESPESSURA 2CM. AF_06/2014 | M² | 14.99 | 24.85 | 372.5 | 19.62
73876 / 001 | 5.1.8 | PISO DE BORRACHA PASTILHADO, ESPESSURA 7MM, FIXADO COM COLA | M² | 7.48 | 169.74 | 1269.66 | 134
| 5.2 | PAREDES |  |  | 0 | 0 | 0
87268 | 5.2.1 | REVESTIMENTO CERÂMICO PARA PAREDES INTERNAS COM PLACAS TIPO ESMALTADA EXTRA DE DIMENSÕES 25X35 CM APLICADAS EM AMBIENTES DE ÁREA MENOR QUE 5M² NA ALTURA INTEIRA DAS PAREDES. AF_06/2014 | M² | 11.49 | 82.55 | 948.5 | 65.17
87269 | 5.2.2 | REVESTIMENTO CERÂMICO PARA PAREDES INTERNAS COM PLACAS TIPO ESMALTADA EXTRA DE DIMENSÕES 25X35 CM APLICADAS EM AMBIENTES DE ÁREA MAIOR QUE 5M² NA ALTURA INTEIRA DAS PAREDES. AF_06/2014 | M² | 210 | 74.17 | 15575.7 | 58.55
87873 | 5.2.3 | CHAPISCO APLICADO EM ALVENARIAS E ESTRUTURAS DE CONCRETO INTERNAS, COM ROLO PARA TEXTURA ACRÍLICA. ARGAMASSA TRAÇO 1:4 E EMULSÃO POLIMÉRICA (ADESIVO) COM PREPARO MANUAL. AF_06/2014 | M² | 144.98 | 4.09 | 592.97 | 3.23
87530 | 5.2.4 | MASSA ÚNICA, PARA RECEBIMENTO DE PINTURA, EM ARGAMASSA TRAÇO 1:2:8, PREPARO MANUAL, APLICADA MANUALMENTE EM FACES INTERNAS DE PAREDES, ESPESSURA DE 20MM, COM EXECUÇÃO DE TALISCAS. AF_06/2014 | M² | 144.98 | 32.21 | 4669.81 | 25.43
| 5.3 | TETOS |  |  | 0 | 0 | 0
87881 | 5.3.1 | CHAPISCO APLICADO NO TETO, COM ROLO PARA TEXTURA ACRÍLICA. ARGAMASSA TRAÇO 1:4 E EMULSÃO POLIMÉRICA (ADESIVO) COM PREPARO MANUAL. AF_06/2014 | M² | 14.99 | 4 | 59.96 | 3.16
90407 | 5.3.2 | MASSA ÚNICA, PARA RECEBIMENTO DE PINTURA, EM ARGAMASSA TRAÇO 1:2:8, PREPARO MANUAL, APLICADA MANUALMENTE EM TETO, ESPESSURA DE 20MM, COM EXECUÇÃO DE TALISCAS. AF_03/2015 | M² | 14.99 | 41.92 | 628.38 | 33.09
|  | TOTAL DO ITEM 5.0 |  |  |  | 81051.25
| 6.0 | COBERTURA |  |  | 0 | 0 | 0
94207 | 6.1 | TELHAMENTO COM TELHA ONDULADA DE FIBROCIMENTO E = 6 MM, COM RECOBRIMENTO LATERAL DE 1/4 DE ONDA PARA TELHADO COM INCLINAÇÃO MAIOR QUE 10°, COM ATÉ 2 ÁGUAS, INCLUSO IÇAMENTO. AF_06/2016 | M² | 157.86 | 44.3 | 6993.19 | 34.97
92608 | 6.2 | FABRICAÇÃO E INSTALAÇÃO DE TESOURA INTEIRA EM AÇO, VÃO DE 6 M, PARA TELHA ONDULADA DE FIBROCIMENTO, METÁLICA, PLÁSTICA OU TERMOACÚSTICA, INCLUSO IÇAMENTO. AF_12/2015 | UND | 5 | 888.89 | 4444.45 | 701.74
92580 | 6.3 | TRAMA DE AÇO COMPOSTA POR TERÇAS PARA TELHADOS DE ATÉ 2 ÁGUAS PARA TELHA ONDULADA DE FIBROCIMENTO, METÁLICA, PLÁSTICA OU TERMOACÚSTICA, INCLUSO TRANSPORTE VERTICAL. AF_12/2015 | M² | 157.86 | 38.33 | 6050.77 | 30.26
83732 | 6.4 | IMPERMEABILIZACAO DE SUPERFICIE COM ARGAMASSA DE CIMENTO E AREIA, TRACO 1:3, COM ADITIVO IMPERMEABILIZANTE, E=1,5 CM | M² | 139.99 | 35.83 | 5015.84 | 28.29
71623 | 6.5 | CHAPIM DE CONCRETO APARENTE COM ACABAMENTO DESEMPENADO, FORMA DE COMPENSADO PLASTIFICADO (MADEIRIT) DE 14 X 10 CM, FUNDIDO NO LOCAL. | M | 54.26 | 32.63 | 1770.5 | 25.76
|  | TOTAL DO ITEM 6.0 |  |  |  | 24274.75
| 7.0 | INSTALAÇÕES HIDRÁULICAS |  |  | 0 | 0 | 0
| 7.1 | TUBULAÇÃO DE DISTRIBUIÇÃO (BARRILETE)
| 7.1.1 | TUBOS
94648 | 7.1.1.1 | TUBO, PVC, SOLDÁVEL, DN 25 MM, INSTALADO EM RESERVAÇÃO DE ÁGUA DE EDIFICAÇÃO QUE POSSUA RESERVATÓRIO DE FIBRA/FIBROCIMENTO FORNECIMENTO E INSTALAÇÃO. AF_06/2016 | M | 34.34 | 9.13 | 313.52 | 7.21
94649 | 7.1.1.2 | TUBO, PVC, SOLDÁVEL, DN 32 MM, INSTALADO EM RESERVAÇÃO DE ÁGUA DE EDIFICAÇÃO QUE POSSUA RESERVATÓRIO DE FIBRA/FIBROCIMENTO FORNECIMENTO E INSTALAÇÃO. AF_06/2016 | M | 14.89 | 13.29 | 197.89 | 10.49
94651 | 7.1.1.3 | TUBO, PVC, SOLDÁVEL, DN 50 MM, INSTALADO EM RESERVAÇÃO DE ÁGUA DE EDIFICAÇÃO QUE POSSUA RESERVATÓRIO DE FIBRA/FIBROCIMENTO FORNECIMENTO E INSTALAÇÃO. AF_06/2016 | M | 39.74 | 21.71 | 862.76 | 17.14
| 7.1.2 | CONEXÕES
89408 | 7.1.2.1 | JOELHO 90 GRAUS, PVC, SOLDÁVEL, DN 25MM, INSTALADO EM RAMAL DE DISTRIBUIÇÃO DE ÁGUA - FORNECIMENTO E INSTALAÇÃO. AF_12/2014 | UND | 8 | 5.35 | 42.8 | 4.22
94674 | 7.1.2.2 | JOELHO 90 GRAUS, PVC, SOLDÁVEL, DN 32 MM INSTALADO EM RESERVAÇÃO DE ÁGUA DE EDIFICAÇÃO QUE POSSUA RESERVATÓRIO DE FIBRA/FIBROCIMENTO FORNECIMENTO E INSTALAÇÃO. AF_06/2016 | UND | 6 | 8.16 | 48.96 | 6.44
94678 | 7.1.2.3 | JOELHO 90 GRAUS, PVC, SOLDÁVEL, DN 50 MM INSTALADO EM RESERVAÇÃO DE ÁGUA DE EDIFICAÇÃO QUE POSSUA RESERVATÓRIO DE FIBRA/FIBROCIMENTO FORNECIMENTO E INSTALAÇÃO. AF_06/2016 | UND | 7 | 14.52 | 101.64 | 11.46
89414 | 7.1.2.4 | JOELHO 45 GRAUS, PVC, SOLDÁVEL, DN 32MM, INSTALADO EM RAMAL DE DISTRIBUIÇÃO DE ÁGUA - FORNECIMENTO E INSTALAÇÃO. AF_12/2014 | UND | 1 | 9.04 | 9.04 | 7.14
94688 | 7.1.2.5 | TÊ, PVC, SOLDÁVEL, DN 25 MM INSTALADO EM RESERVAÇÃO DE ÁGUA DE EDIFICAÇÃO QUE POSSUA RESERVATÓRIO DE FIBRA/FIBROCIMENTO FORNECIMENTO E INSTALAÇÃO. AF_06/2016 | UND | 2 | 9.74 | 19.48 | 7.69
94690 | 7.1.2.6 | TÊ, PVC, SOLDÁVEL, DN 32 MM INSTALADO EM RESERVAÇÃO DE ÁGUA DE EDIFICAÇÃO QUE POSSUA RESERVATÓRIO DE FIBRA/FIBROCIMENTO FORNECIMENTO E INSTALAÇÃO. AF_06/2016 | UND | 4 | 11.54 | 46.16 | 9.11
94694 | 7.1.2.7 | TÊ, PVC, SOLDÁVEL, DN 50 MM INSTALADO EM RESERVAÇÃO DE ÁGUA DE EDIFICÇÃO QUE POSSUA RESERVATÓRIO DE FIBRA/FIBROCIMENTO FORNECIMENTO E INSTALAÇÃO. AF_06/2016 | UND | 12 | 21.74 | 260.88 | 17.16
94657 | 7.1.2.8 | LUVA PVC, SOLDÁVEL, DN 25 MM, INSTALADA EM RESERVAÇÃO DE ÁGUA DE EDIFICAÇÃO QUE POSSUA RESERVATÓRIO DE FIBRA/FIBROCIMENTO FORNECIMENTO E INSTALAÇÃO. AF_06/2016 | UND | 7 | 5.46 | 38.22 | 4.31
89579 | 7.1.2.9 | LUVA DE REDUÇÃO, PVC, SOLDÁVEL, DN 50MM X 25MM, INSTALADO EM PRUMADA DE ÁGUA FORNECIMENTO E INSTALAÇÃO. AF_12/2014 | UND | 10 | 9.68 | 96.8 | 7.64
94658 | 7.1.2.10 | ADAPTADOR CURTO COM BOLSA E ROSCA PARA REGISTRO, PVC, SOLDÁVEL, DN 32MM X 1 , INSTALADO EM RESERVAÇÃO DE ÁGUA DE EDIFICAÇÃO QUE POSSUA RESERVATÓRIO DE FIBRA/FIBROCIMENTO FORNECIMENTO E INSTALAÇÃO. AF_06/2016 | UND | 6 | 6.33 | 37.98 | 5
94662 | 7.1.2.11 | ADAPTADOR CURTO COM BOLSA E ROSCA PARA REGISTRO, PVC, SOLDÁVEL, DN 50MM X 1 1/2 , INSTALADO EM RESERVAÇÃO DE ÁGUA DE EDIFICAÇÃO QUE POSSUA RESERVATÓRIO DE FIBRA/FIBROCIMENTO FORNECIMENTO E INSTALAÇÃO. AF_06/2016 | UND | 6 | 10.84 | 65.04 | 8.56
94709 | 7.1.2.12 | ADAPTADOR COM FLANGES LIVRES, PVC, SOLDÁVEL, DN 32 MM X 1 , INSTALADO EM RESERVAÇÃO DE ÁGUA DE EDIFICAÇÃO QUE POSSUA RESERVATÓRIO DE FIBRA/FIBROCIMENTO FORNECIMENTO E INSTALAÇÃO. AF_06/2016 | UND | 6 | 26.61 | 159.66 | 21.01
94711 | 7.1.2.13 | ADAPTADOR COM FLANGES LIVRES, PVC, SOLDÁVEL, DN 50 MM X 1 1/2 , INSTALADO EM RESERVAÇÃO DE ÁGUA DE EDIFICAÇÃO QUE POSSUA RESERVATÓRIO DE FIBRA/FIBROCIMENTO FORNECIMENTO E INSTALAÇÃO. AF_06/2016 | UND | 3 | 45.78 | 137.34 | 36.14
| 7.1.3 | REGISTROS, VÁLVULAS E OUTROS
94495 | 7.1.3.1 | REGISTRO DE GAVETA BRUTO, LATÃO, ROSCÁVEL, 1, INSTALADO EM RESERVAÇÃO DE ÁGUA DE EDIFICAÇÃO QUE POSSUA RESERVATÓRIO DE FIBRA/FIBROCIMENTO FORNECIMENTO E INSTALAÇÃO. AF_06/2016 | UND | 3 | 81.44 | 244.32 | 64.29
94497 | 7.1.3.2 | REGISTRO DE GAVETA BRUTO, LATÃO, ROSCÁVEL, 1 1/2, INSTALADO EM RESERVAÇÃO DE ÁGUA DE EDIFICAÇÃO QUE POSSUA RESERVATÓRIO DE FIBRA/FIBROCIMENTO FORNECIMENTO E INSTALAÇÃO. AF_06/2016 | UND | 3 | 117.58 | 352.74 | 92.82
| 7.2 | RAMAIS E SUB-RAMAIS
| 7.2.1 | TUBOS
89356 | 7.2.1.1 | TUBO, PVC, SOLDÁVEL, DN 25MM, INSTALADO EM RAMAL OU SUB-RAMAL DE ÁGUA - FORNECIMENTO E INSTALAÇÃO. AF_12/2014 | M | 63.66 | 19.2 | 1222.27 | 15.16
89449 | 7.2.1.2 | TUBO, PVC, SOLDÁVEL, DN 50MM, INSTALADO EM PRUMADA DE ÁGUA - FORNECIMENTO E INSTALAÇÃO. AF_12/2014 | M | 3.32 | 15.53 | 51.56 | 12.26
| 7.2.2 | CONEXÕES
89362 | 7.2.2.1 | JOELHO 90 GRAUS, PVC, SOLDÁVEL, DN 25MM, INSTALADO EM RAMAL OU SUB-RAMAL DE ÁGUA - FORNECIMENTO E INSTALAÇÃO. AF_12/2014 | UND | 27 | 7.87 | 212.49 | 6.21
89366 | 7.2.2.2 | JOELHO 90 GRAUS COM BUCHA DE LATÃO, PVC, SOLDÁVEL, DN 25MM, X 3/4 INSTALADO EM RAMAL OU SUB-RAMAL DE ÁGUA - FORNECIMENTO E INSTALAÇÃO. AF_12/2014 | UND | 18 | 13.72 | 246.96 | 10.83
90373 | 7.2.2.3 | JOELHO 90 GRAUS COM BUCHA DE LATÃO, PVC, SOLDÁVEL, DN 25MM, X 1/2 INSTALADO EM RAMAL OU SUB-RAMAL DE ÁGUA - FORNECIMENTO E INSTALAÇÃO. AF_12/2014 | UND | 7 | 12.65 | 88.55 | 9.99
89395 | 7.2.2.4 | TE, PVC, SOLDÁVEL, DN 25MM, INSTALADO EM RAMAL OU SUB-RAMAL DE ÁGUA - FORNECIMENTO E INSTALAÇÃO. AF_12/2014 | UND | 12 | 10.93 | 131.16 | 8.63
89627 | 7.2.2.5 | TÊ DE REDUÇÃO, PVC, SOLDÁVEL, DN 50MM X 25MM, INSTALADO EM PRUMADA DE ÁGUA - FORNECIMENTO E INSTALAÇÃO. AF_12/2014 | UND | 1 | 17.85 | 17.85 | 14.09
90374 | 7.2.2.6 | TÊ COM BUCHA DE LATÃO NA BOLSA CENTRAL, PVC, SOLDÁVEL, DN 25MM X 3/4, INSTALADO EM RAMAL OU SUB-RAMAL DE ÁGUA - FORNECIMENTO E INSTALAÇÃO. AF_03/2015 | UND | 1 | 19.09 | 19.09 | 15.07
89441 | 7.2.2.7 | TÊ COM BUCHA DE LATÃO NA BOLSA CENTRAL, PVC, SOLDÁVEL, DN 25MM X 1/2, INSTALADO EM RAMAL DE DISTRIBUIÇÃO DE ÁGUA - FORNECIMENTO E INSTALAÇÃO. AF_12/2014 | UND | 6 | 15.44 | 92.64 | 12.19
89575 | 7.2.2.8 | LUVA, PVC, SOLDÁVEL, DN 50MM, INSTALADO EM PRUMADA DE ÁGUA - FORNECIMENTO E INSTALAÇÃO. AF_12/2014 | UND | 1 | 9.8 | 9.8 | 7.74
89385 | 7.2.2.9 | LUVA SOLDÁVEL E COM ROSCA, PVC, SOLDÁVEL, DN 25MM X 3/4, INSTALADO EMRAMAL OU SUB-RAMAL DE ÁGUA - FORNECIMENTO E INSTALAÇÃO. AF_12/2014 | UND | 7 | 6.56 | 45.92 | 5.18
89383 | 7.2.2.10 | ADAPTADOR CURTO COM BOLSA E ROSCA PARA REGISTRO, PVC, SOLDÁVEL, DN 25MM X 3/4, INSTALADO EM RAMAL OU SUB-RAMAL DE ÁGUA - FORNECIMENTO E INSTALAÇÃO. AF_12/2014 | UND | 33 | 5.93 | 195.69 | 4.68
89595 | 7.2.2.11 | ADAPTADOR CURTO COM BOLSA E ROSCA PARA REGISTRO, PVC, SOLDÁVEL, DN 50MM X 1.1/4, INSTALADO EM PRUMADA DE ÁGUA - FORNECIMENTO E INSTALAÇÃO. AF_12/2014 | UND | 3 | 12.27 | 36.81 | 9.69
| 7.2.3 | REGISTROS, VÁLVULAS E OUTROS
89987 | 7.2.3.1 | REGISTRO DE GAVETA BRUTO, LATÃO, ROSCÁVEL, 3/4", COM ACABAMENTO E CANOPLA CROMADOS. FORNECIDO E INSTALADO EM RAMAL DE ÁGUA. AF_12/2014 | UND | 13 | 87.3 | 1134.9 | 68.92
94794 | 7.2.3.2 | REGISTRO DE GAVETA BRUTO, LATÃO, ROSCÁVEL, 1 1/2, COM ACABAMENTO E CANOPLA CROMADOS, INSTALADO EM RESERVAÇÃO DE ÁGUA DE EDIFICAÇÃO QUE POSSUA RESERVATÓRIO DE FIBRA/FIBROCIMENTO FORNECIMENTO E INSTALAÇÃO. AF_06/2016 | UND | 1 | 168.24 | 168.24 | 132.82
89985 | 7.2.3.3 | REGISTRO DE PRESSÃO BRUTO, LATÃO, ROSCÁVEL, 3/4", COM ACABAMENTO E CANOPLA CROMADOS. FORNECIDO E INSTALADO EM RAMAL DE ÁGUA. AF_12/2014 | UND | 7 | 82.98 | 580.86 | 65.51
40729 | 7.2.3.4 | VALVULA DESCARGA 1.1/2" COM REGISTRO, ACABAMENTO EM METAL CROMADO - FORNECIMENTO E INSTALACAO | UND | 1 | 249.7 | 249.7 | 197.13
86884 | 7.2.3.5 | ENGATE FLEXÍVEL EM PLÁSTICO BRANCO, 1/2" X 30CM - FORNECIMENTO E INSTALAÇÃO. AF_12/2013 | UND | 10 | 8.09 | 80.9 | 6.39
90443 | 7.2.3.6 | RASGO EM ALVENARIA PARA RAMAIS/ DISTRIBUIÇÃO COM DIAMETROS MENORES OU IGUAIS A 40 MM. AF_05/2015 | M | 63.66 | 11.74 | 747.37 | 9.27
91222 | 7.2.3.7 | RASGO EM ALVENARIA PARA RAMAIS/ DISTRIBUIÇÃO COM DIÂMETROS MAIORES QUE 40 MM E MENORES OU IGUAIS A 75 MM. AF_05/2015 | M | 3.32 | 12.64 | 41.96 | 9.98
90466 | 7.2.3.8 | CHUMBAMENTO LINEAR EM ALVENARIA PARA RAMAIS/DISTRIBUIÇÃO COM DIÂMETROS MENORES OU IGUAIS A 40 MM. AF_05/2015 | M | 63.66 | 11.27 | 717.45 | 8.9
90467 | 7.2.3.9 | CHUMBAMENTO LINEAR EM ALVENARIA PARA RAMAIS/DISTRIBUIÇÃO COM DIÂMETROS MAIORES QUE 40 MM E MENORES OU IGUAIS A 75 MM. AF_05/2015 | M | 3.32 | 17.77 | 59 | 14.03
COMP. 09 | 7.2.3.10 | RESERVATORIO DE POLIETILENO 3.000 L C/ TAMPA, INSCLUSO TORNEIRA METALICA DE BOIA | UND | 3 | 1181.4 | 3544.2 | 932.66
|  | TOTAL DO ITEM 7.0 |  |  |  | 12730.6
| 8.0 | INSTALAÇÕES SANITÁRIAS / PLUVIAIS |  |  | 0 | 0 | 0
| 8.1 | TUBOS
89711 | 8.1.1 | TUBO PVC, SERIE NORMAL, ESGOTO PREDIAL, DN 40 MM, FORNECIDO E INSTALADO EM RAMAL DE DESCARGA OU RAMAL DE ESGOTO SANITÁRIO. AF_12/2014 | M | 19.05 | 17.78 | 338.71 | 14.04
89712 | 8.1.2 | TUBO PVC, SERIE NORMAL, ESGOTO PREDIAL, DN 50 MM, FORNECIDO E INSTALADO EM RAMAL DE DESCARGA OU RAMAL DE ESGOTO SANITÁRIO. AF_12/2014 | M | 29.24 | 26.39 | 771.64 | 20.83
89713 | 8.1.3 | TUBO PVC, SERIE NORMAL, ESGOTO PREDIAL, DN 75 MM, FORNECIDO E INSTALADO EM RAMAL DE DESCARGA OU RAMAL DE ESGOTO SANITÁRIO. AF_12/2014 | M | 8.3 | 39.17 | 325.11 | 30.92
89714 | 8.1.4 | TUBO PVC, SERIE NORMAL, ESGOTO PREDIAL, DN 100 MM, FORNECIDO E INSTALADO EM RAMAL DE DESCARGA OU RAMAL DE ESGOTO SANITÁRIO. AF_12/2014 | M | 74.63 | 50.21 | 3747.17 | 39.64
89576 | 8.1.5 | TUBO PVC, SÉRIE R, ÁGUA PLUVIAL, DN 75 MM, FORNECIDO E INSTALADO EM CONDUTORES VERTICAIS DE ÁGUAS PLUVIAIS. AF_12/2014 | M | 13.43 | 19.14 | 257.05 | 15.11
| 8.2 | CONEXÕES, ACESSÓRIOS E OUTROS
89726 | 8.2.1 | JOELHO 45 GRAUS, PVC, SERIE NORMAL, ESGOTO PREDIAL, DN 40 MM, JUNTA SOLDÁVEL, FORNECIDO E INSTALADO EM RAMAL DE DESCARGA OU RAMAL DE ESGOTOSANITÁRIO. AF_12/2014 | UND | 11 | 7.94 | 87.34 | 6.27
89732 | 8.2.2 | JOELHO 45 GRAUS, PVC, SERIE NORMAL, ESGOTO PREDIAL, DN 50 MM, JUNTA ELÁSTICA, FORNECIDO E INSTALADO EM RAMAL DE DESCARGA OU RAMAL DE ESGOTOSANITÁRIO. AF_12/2014 | UND | 9 | 10.13 | 91.17 | 8
89739 | 8.2.3 | JOELHO 45 GRAUS, PVC, SERIE NORMAL, ESGOTO PREDIAL, DN 75 MM, JUNTA ELÁSTICA, FORNECIDO E INSTALADO EM RAMAL DE DESCARGA OU RAMAL DE ESGOTOSANITÁRIO. AF_12/2014 | UND | 1 | 17.16 | 17.16 | 13.55
89746 | 8.2.4 | JOELHO 45 GRAUS, PVC, SERIE NORMAL, ESGOTO PREDIAL, DN 100 MM, JUNTA ELÁSTICA, FORNECIDO E INSTALADO EM RAMAL DE DESCARGA OU RAMAL DE ESGOTOS ANITÁRIO. AF_12/2014 | UND | 5 | 21.42 | 107.1 | 16.91
89728 | 8.2.5 | CURVA CURTA 90 GRAUS, PVC, SERIE NORMAL, ESGOTO PREDIAL, DN 40 MM, JUNTA SOLDÁVEL, FORNECIDO E INSTALADO EM RAMAL DE DESCARGA OU RAMAL DE ESGOTO SANITÁRIO. AF_12/2014 | UND | 18 | 9.63 | 173.34 | 7.6
89733 | 8.2.6 | CURVA CURTA 90 GRAUS, PVC, SERIE NORMAL, ESGOTO PREDIAL, DN 50 MM, JUNTA ELÁSTICA, FORNECIDO E INSTALADO EM RAMAL DE DESCARGA OU RAMAL DE ESGOTO SANITÁRIO. AF_12/2014 | UND | 1 | 16.45 | 16.45 | 12.99
COMP. 04 | 8.2.7 | JOELHO PVC, COM BOLSA E ANEL, 90 GRAUS, DN 40 X *38* MM, SERIE NORMAL, PARA ESGOTO PREDIAL, FORNECIDO E INSTALADO EM RAMAL DE DESCARGA OU RAMAL DE ESGOTO SANITÁRIO. | UND | 12 | 9.3 | 111.6 | 7.34
89724 | 8.2.8 | JOELHO 90 GRAUS, PVC, SERIE NORMAL, ESGOTO PREDIAL, DN 40 MM, JUNTA SOLDÁVEL, FORNECIDO E INSTALADO EM RAMAL DE DESCARGA OU RAMAL DE ESGOTO SANITÁRIO. AF_12/2014 | UND | 3 | 7.02 | 21.06 | 5.54
89731 | 8.2.9 | JOELHO 90 GRAUS, PVC, SERIE NORMAL, ESGOTO PREDIAL, DN 50 MM, JUNTA ELÁSTICA, FORNECIDO E INSTALADO EM RAMAL DE DESCARGA OU RAMAL DE ESGOTO SANITÁRIO. AF_12/2014 | UND | 6 | 9.46 | 56.76 | 7.47
89744 | 8.2.10 | JOELHO 90 GRAUS, PVC, SERIE NORMAL, ESGOTO PREDIAL, DN 100 MM, JUNTA ELÁSTICA, FORNECIDO E INSTALADO EM RAMAL DE DESCARGA OU RAMAL DE ESGOTO SANITÁRIO. AF_12/2014 | UND | 8 | 21.33 | 170.64 | 16.84
89797 | 8.2.11 | JUNÇÃO SIMPLES, PVC, SERIE NORMAL, ESGOTO PREDIAL, DN 100 X 100 MM, JUNTA ELÁSTICA, FORNECIDO E INSTALADO EM RAMAL DE DESCARGA OU RAMAL DE ESGOTO SANITÁRIO. AF_12/2014 | UND | 6 | 40.31 | 241.86 | 31.82
COMP. 01 | 8.2.12 | JUNÇÃO SIMPLES, PVC, SERIE NORMAL, ESGOTO PREDIAL, DN 100 X 50 MM, JUNTA ELÁSTICA, FORNECIDO E INSTALADO EM RAMAL DE DESCARGA OU RAMAL DE ESGOTO SANITÁRIO. | UND | 5 | 34.91 | 174.55 | 27.56
COMP. 02 | 8.2.13 | JUNÇÃO SIMPLES, PVC, SERIE NORMAL, ESGOTO PREDIAL, DN 100 X 75 MM, JUNTA ELÁSTICA, FORNECIDO E INSTALADO EM RAMAL DE DESCARGA OU RAMAL DE ESGOTO SANITÁRIO. | UND | 3 | 40.07 | 120.21 | 31.63
COMP. 03 | 8.2.14 | JUNÇÃO SIMPLES, PVC, SERIE NORMAL, ESGOTO PREDIAL, DN 75 X 50 MM, JUNTA ELÁSTICA, FORNECIDO E INSTALADO EM RAMAL DE DESCARGA OU RAMAL DE ESGOTO SANITÁRIO. | UND | 4 | 26.56 | 106.24 | 20.97
89785 | 8.2.15 | JUNÇÃO SIMPLES, PVC, SERIE NORMAL, ESGOTO PREDIAL, DN 50 X 50 MM, JUNTA ELÁSTICA, FORNECIDO E INSTALADO EM RAMAL DE DESCARGA OU RAMAL DE ESGOTO SANITÁRIO. AF_12/2014 | UND | 2 | 18.06 | 36.12 | 14.26
89783 | 8.2.16 | JUNÇÃO SIMPLES, PVC, SERIE NORMAL, ESGOTO PREDIAL, DN 40 MM, JUNTA SOLDÁVEL, FORNECIDO E INSTALADO EM RAMAL DE DESCARGA OU RAMAL DE ESGOTO SANITÁRIO. AF_12/2014 | UND | 6 | 10.63 | 63.78 | 8.39
COMP. 05 | 8.2.17 | REDUCAO EXCENTRICA PVC P/ ESG PREDIAL DN 75 X 50MM, FORNECIDO E INSTALADO EM RAMAL DE DESCARGA OU RAMAL DE ESGOTO SANITÁRIO. | UND | 4 | 10.41 | 41.64 | 8.22
89784 | 8.2.18 | TE, PVC, SERIE NORMAL, ESGOTO PREDIAL, DN 50 X 50 MM, JUNTA ELÁSTICA, FORNECIDO E INSTALADO EM RAMAL DE DESCARGA OU RAMAL DE ESGOTO SANITÁRIO. AF_12/2014 | UND | 1 | 17.02 | 17.02 | 13.44
89707 | 8.2.19 | CAIXA SIFONADA, PVC, DN 100 X 100 X 50 MM, JUNTA ELÁSTICA, FORNECIDA E INSTALADA EM RAMAL DE DESCARGA OU EM RAMAL DE ESGOTO SANITÁRIO. AF_12/2014 | UND | 1 | 28.36 | 28.36 | 22.39
COMP. 06 | 8.2.20 | CAIXA SIFONADA PVC, 150 X 150 X 50 MM, COM GRELHA REDONDA BRANCA, FORNECIDA E INSTALADA EM RAMAL DE DESCARGA OU EM RAMAL DE ESGOTO SANITÁRIO. | UND | 9 | 49.78 | 448.02 | 39.3
89709 | 8.2.21 | RALO SIFONADO, PVC, DN 100 X 40 MM, JUNTA SOLDÁVEL, FORNECIDO E INSTALADO EM RAMAL DE DESCARGA OU EM RAMAL DE ESGOTO SANITÁRIO. AF_12/2014 | UND | 5 | 10.78 | 53.9 | 8.51
COMP. 10 | 8.2.22 | CURVA 90 GRAUS, PVC, SERIE R, ÁGUA PLUVIAL, DN 75 MM, JUNTA ELÁSTICA, FORNECIDO E INSTALADO EM CONDUTORES VERTICAIS DE ÁGUAS PLUVIAIS. AF_12/2014 | UND | 7 | 33.59 | 235.13 | 26.52
| 8.3 | CAIXAS DE PASSAGEM / FOSSA
74104/ 001 | 8.3.1 | CAIXA DE INSPEÇÃO EM ALVENARIA DE TIJOLO MACIÇO 60X60X60CM, REVESTIDA INTERNAMENTO COM BARRA LISA (CIMENTO E AREIA, TRAÇO 1:4) E=2,0CM, COM TAMPA PRÉ-MOLDADA DE CONCRETO E FUNDO DE CONCRETO 15MPA TIPO C - ESCAVAÇÃO E CONFECÇÃO | UND | 3 | 170.33 | 510.99 | 134.47
74051/ 001 | 8.3.2 | CAIXA DE GORDURA DUPLA EM CONCRETO PRE-MOLDADO DN 60,0 CM COM TAMPA - FORNECIMENTO E INSTALACAO | UND | 1 | 220.82 | 220.82 | 174.33
140102 IOPES | 8.3.3 | FOSSA SÉPTICA DE ANÉIS PRÉ-MOLDADOS DE CONCRETO, DIÂMETRO 1.20 M, ALTURA ÚTIL DE 1.70M, COMPLETA, INCLUINDO TAMPA C/VISITA DE 60CM, CONCRETO P/FUNDO ESP.10 CM, E TUBO PARA LIGAÇÃO AO FILTRO | UND | 1 | 1523.92 | 1523.92 | 1203.06 | 1574.81
140103 IOPES | 8.3.4 | FILTRO ANAERÓBIO DE ANÉIS PRÉ-MOLDADOS DE CONCRETO, DIÂMETRO DE 1.20M, ALTURA ÚTIL DE 1.80M, COMPLETO, INCL. TAMPA C/VISITA DE 60 CM, CONCRETO P/FUNDO ESP.10CM E TUBULAÇÃO DE SAÍDA DE ESGOTO | UND | 1 | 2250.24 | 2250.24 | 1776.46 | 2325.39
74198 / 001 | 8.3.5 | SUMIDOURO EM ALVENARIA DE TIJOLO CERAMICO MACICO DIAMETRO 1,20M E ALTURA 5,00M, COM TAMPA EM CONCRETO ARMADO DIAMETRO 1,40M E ESPESSURA 10CM | UND | 1 | 1528.15 | 1528.15 | 1206.4
|  | TOTAL DO ITEM 8.0 |  |  |  | 13893.25
| 9.0 | APARELHOS SANITÁRIOS
COMP. 08 | 9.1 | TANQUE DUPLO EM MARMORE SINTETICO COM CUBA LISA E ESFREGADOR, *110 X 60* CM, INCLUSO SIFÕES FLEXÍVEIS EM PVC, VÁLVULAS PLÁSTICAS E TORNEIRAS DE PLÁSTICO - FORNECIMENTO E INSTALAÇÃO. | UND | 1 | 404.41 | 404.41 | 319.26
86906 | 9.2 | TORNEIRA CROMADA DE MESA, 1/2" OU 3/4", PARA LAVATÓRIO, PADRÃO POPULAR | UND | 8 | 54.16 | 433.28 | 42.76
86931 | 9.3 | VASO SANITÁRIO SIFONADO COM CAIXA ACOPLADA LOUÇA BRANCA, INCLUSO ENGATE FLEXÍVEL EM PLÁSTICO BRANCO, 1/2 X 40CM - FORNECIMENTO E INSTALAÇÃO. AF_12/2013 | UND | 7 | 439.47 | 3076.29 | 346.94
95471 | 9.4 | VASO SANITARIO SIFONADO CONVENCIONAL PARA PCD SEM FURO FRONTAL COM LOUÇA BRANCA SEM ASSENTO - FORNECIMENTO E INSTALAÇÃO. AF_10/2016 | UND | 1 | 742.02 | 742.02 | 585.79
74234/ 001 | 9.5 | MICTORIO SIFONADO DE LOUCA BRANCA COM PERTENCES, COM REGISTRO DE PRESSAO 1/2" COM CANOPLA CROMADA ACABAMENTO SIMPLES E CONJUNTO PARA FIXACAO - FORNECIMENTO E INSTALACAO | UND | 3 | 558.89 | 1676.67 | 441.22
93441 | 9.6 | BANCADA DE GRANITO CINZA POLIDO 150 X 60 CM, COM CUBA DE EMBUTIR DE AÇO INOXIDÁVEL MÉDIA, VÁLVULA AMERICANA EM METAL CROMADO, SIFÃO FLEXÍVEL EM PVC, ENGATE FLEXÍVEL 30 CM, TORNEIRA CROMADA LONGA DE PAREDE, 1/2OU 3/4, PARA PIA DE COZINHA, PADRÃO POPULAR- FORNEC. E INSTAL. AF_12/2013 | UND | 2 | 669.4 | 1338.8 | 528.46
COMP. 07 | 9.7 | BANCADA DE GRANITO CINZA POLIDO PARA LAVATÓRIO - FORNECIMENTO E INSTALAÇÃO. | M² | 3.4 | 387.67 | 1318.08 | 306.05
86937 | 9.8 | CUBA DE EMBUTIR OVAL EM LOUÇA BRANCA, 35 X 50CM OU EQUIVALENTE, INCLUSO VÁLVULA EM METAL CROMADO E SIFÃO FLEXÍVEL EM PVC - FORNECIMENTO E INSTALAÇÃO. AF_12/2013 | UND | 8 | 168.46 | 1347.68 | 132.99
86939 | 9.9 | LAVATÓRIO LOUÇA BRANCA COM COLUNA, *44 X 35,5* CM, PADRÃO POPULAR, INCLUSO SIFÃO FLEXÍVEL EM PVC, VÁLVULA E ENGATE FLEXÍVEL 30CM EM PLÁSTICOE COM TORNEIRA CROMADA PADRÃO POPULAR - FORNECIMENTO E INSTALAÇÃO. AF_12/2013 | UND | 1 | 322.46 | 322.46 | 254.57
86942 | 9.10 | LAVATÓRIO LOUÇA BRANCA SUSPENSO, 29,5 X 39CM OU EQUIVALENTE, PADRÃO POPULAR, INCLUSO SIFÃO TIPO GARRAFA EM PVC, VÁLVULA E ENGATE FLEXÍVEL 30CM EM PLÁSTICO E TORNEIRA CROMADA DE MESA, PADRÃO POPULAR - FORNECIMENTO E INSTALAÇÃO. AF_12/2013 | UND | 1 | 213.88 | 213.88 | 168.85
|  | TOTAL DO ITEM 9.0 |  |  |  | 10873.57
| 10.0 | INSTALAÇÕES ELÉTRICAS
97660 | 10.1 | REMOÇÃO DE INTERRUPTORES/TOMADAS ELÉTRICAS, DE FORMA MANUAL, SEM REAPROVEITAMENTO. AF_12/2017 | UND | 43 | 0.54 | 23.22 | 0.43
97661 | 10.2 | REMOÇÃO DE CABOS ELÉTRICOS, DE FORMA MANUAL, SEM REAPROVEITAMENTO. AF_ 12/2017 | UND | 927.6 | 0.56 | 519.46 | 0.44
97665 | 10.3 | REMOÇÃO DE LUMINÁRIAS, DE FORMA MANUAL, SEM REAPROVEITAMENTO. AF_12/2017 | UND | 31 | 1.06 | 32.86 | 0.84
74131/ 004 | 10.4 | QUADRO DE DISTRIBUICAO DE ENERGIA DE EMBUTIR, EM CHAPA METALICA, PARA 18 DISJUNTORES TERMOMAGNETICOS MONOPOLARES, COM BARRAMENTO TRIFASICO E NEUTRO, FORNECIMENTO E INSTALACAO | UND | 2 | 305.49 | 610.98 | 241.17
74131/ 005 | 10.5 | QUADRO DE DISTRIBUICAO DE ENERGIA DE EMBUTIR, EM CHAPA METALICA, PARA 24 DISJUNTORES TERMOMAGNETICOS MONOPOLARES, COM BARRAMENTO TRIFASICO E NEUTRO, FORNECIMENTO E INSTALACAO | UND | 1 | 356.63 | 356.63 | 281.54
93653 | 10.6 | DISJUNTOR MONOPOLAR TIPO DIN, CORRENTE NOMINAL DE 10A - FORNECIMENTO E INSTALAÇÃO | UND | 4 | 13.12 | 52.48 | 10.36
93654 | 10.7 | DISJUNTOR MONOPOLAR TIPO DIN, CORRENTE NOMINAL DE 16A - FORNECIMENTO E INSTALAÇÃO. AF_04/2016 | UND | 1 | 13.71 | 13.71 | 10.82
93655 | 10.8 | DISJUNTOR MONOPOLAR TIPO DIN, CORRENTE NOMINAL DE 20A - FORNECIMENTO E INSTALAÇÃO. AF_04/2016 | UND | 3 | 14.68 | 44.04 | 11.59
93656 | 10.9 | DISJUNTOR MONOPOLAR TIPO DIN, CORRENTE NOMINAL DE 25A - FORNECIMENTO E INSTALAÇÃO. AF_04/2016 | UND | 1 | 14.68 | 14.68 | 11.59
93663 | 10.10 | DISJUNTOR BIPOLAR TIPO DIN, CORRENTE NOMINAL DE 25A - FORNECIMENTO E INSTALAÇÃO. AF_04/2016 | UND | 7 | 70.5 | 493.5 | 55.66
93670 | 10.11 | DISJUNTOR TRIPOLAR TIPO DIN, CORRENTE NOMINAL DE 25A - FORNECIMENTO E INSTALAÇÃO. AF_04/2016 | UND | 2 | 88.4 | 176.8 | 69.79
74130 / 005 | 10.12 | DISJUNTOR TERMOMAGNETICO TRIPOLAR PADRAO NEMA (AMERICANO) 60 A 100A 240V, FORNECIMENTO E INSTALACAO | UND | 2 | 152.7 | 305.4 | 120.55
74130 / 006 | 10.13 | DISJUNTOR TERMOMAGNETICO TRIPOLAR PADRAO NEMA (AMERICANO) 125 A 150A 240V, FORNECIMENTO E INSTALACAO | UND | 1 | 439.67 | 439.67 | 347.1
91953 | 10.14 | INTERRUPTOR SIMPLES (1 MÓDULO), 10A/250V, INCLUINDO SUPORTE E PLACA FORNECIMENTO E INSTALAÇÃO. AF_12/2015 | UND | 4 | 24.97 | 99.88 | 19.71
91992 | 10.15 | TOMADA ALTA DE EMBUTIR (1 MÓDULO), 2P+T 10 A, INCLUINDO SUPORTE E PLACA - FORNECIMENTO E INSTALAÇÃO. AF_12/2015 | UND | 1 | 38.04 | 38.04 | 30.03
92000 | 10.16 | TOMADA BAIXA DE EMBUTIR (1 MÓDULO), 2P+T 10 A, INCLUINDO SUPORTE E PLACA - FORNECIMENTO E INSTALAÇÃO. AF_12/2015 | UND | 26 | 26.41 | 686.66 | 20.85
97592 | 10.17 | LUMINÁRIA TIPO PLAFON, DE SOBREPOR, COM 1 LÂMPADA LED - FORNECIMENTO E INSTALAÇÃO. AF_11/2017 | UND | 17 | 110.37 | 1876.29 | 87.13
97586 | 10.18 | LUMINÁRIA TIPO CALHA, DE SOBREPOR, COM 2 LÂMPADAS TUBULARES DE 36 W - FORNECIMENTO E INSTALAÇÃO. AF_11/2017 | UND | 4 | 89.61 | 358.44 | 70.74
74246 / 001 | 10.19 | REFLETOR RETANGULAR FECHADO COM LAMPADA VAPOR METALICO 400 W | UND | 8 | 314.26 | 2514.08 | 248.09
9535 | 10.20 | CHUVEIRO ELETRICO COMUM CORPO PLASTICO TIPO DUCHA, FORNECIMENTO E INSTALACAO | UND | 7 | 75.2 | 526.4 | 59.37
COMP. 13 | 10.21 | PONTO DE ILUMINAÇÃO RESIDENCIAL INCLUINDO INTERRUPTOR SIMPLES, CAIXA ELÉTRICA, ELETRODUTO, RASGO, QUEBRA E CHUMBAMENTO (EXCLUINDO LUMINÁRIA, LÂMPADA E CABO). | UND | 12 | 109.99 | 1319.88 | 86.83
COMP. 14 | 10.22 | PONTO DE ILUMINAÇÃO RESIDENCIAL, CAIXA ELÉTRICA, ELETRODUTO. (EXCLUINDO INTERRUPTOR, RASGO, QUEBRA, CHUMBAMENTO, LUMINÁRIA, LÂMPADA E CABO). | UND | 15 | 43.04 | 645.6 | 33.98
COMP. 15 | 10.23 | PONTO DE TOMADA RESIDENCIAL INCLUINDO TOMADA 10A/250V, CAIXA ELÉTRICA, ELETRODUTO, RASGO, QUEBRA E CHUMBAMENTO.(EXCLUINDO CABO). | UND | 22 | 114.67 | 2522.74 | 90.53
83447 | 10.24 | CAIXA DE PASSAGEM 40X40X50 FUNDO BRITA COM TAMPA | UND | 1 | 188.56 | 188.56 | 148.86
COMP. 16 | 10.25 | CAIXA DE PASSAGEM DE PAREDE, DE EMBUTIR, EM PVC, DIMENSOES *150 X 150 X 75* MM, INSTALADA EM PAREDE - FORNECIMENTO E INSTALAÇÃO. | UND | 1 | 39.32 | 39.32 | 31.04
73798 / 003 | 10.26 | DUTO ESPIRAL FLEXIVEL SINGELO PEAD D=75MM(3") REVESTIDO COM PVC COM FIO GUIA DE ACO GALVANIZADO, LANCADO DIRETO NO SOLO, INCL CONEXOES | M | 4 | 42.03 | 168.12 | 33.18
90446 | 10.27 | RASGO EM CONTRAPISO PARA RAMAIS/ DISTRIBUIÇÃO COM DIÂMETROS MAIORES QUE 75 MM. AF_05/2015 | M | 11.82 | 25.84 | 305.43 | 20.4
91924 | 10.28 | CABO DE COBRE FLEXÍVEL ISOLADO, 1,5 MM², ANTI-CHAMA 450/750 V, PARA CIRCUITOS TERMINAIS - FORNECIMENTO E INSTALAÇÃO. AF_12/2015 | M | 712.7 | 1.98 | 1411.15 | 1.56
91928 | 10.29 | CABO DE COBRE FLEXÍVEL ISOLADO, 4 MM², ANTI-CHAMA 450/750 V, PARA CIRCUITOS TERMINAIS - FORNECIMENTO E INSTALAÇÃO. AF_12/2015 | M | 451.5 | 4.42 | 1995.63 | 3.49
91930 | 10.30 | CABO DE COBRE FLEXÍVEL ISOLADO, 6 MM², ANTI-CHAMA 450/750 V, PARA CIRCUITOS TERMINAIS - FORNECIMENTO E INSTALAÇÃO. AF_12/2015 | M | 277.7 | 5.99 | 1663.42 | 4.73
92981 | 10.31 | CABO DE COBRE FLEXÍVEL ISOLADO, 16 MM², ANTI-CHAMA 450/750 V, PARA DISTRIBUIÇÃO - FORNECIMENTO E INSTALAÇÃO. AF_12/2015 | M | 14 | 8.9 | 124.6 | 7.03
92983 | 10.32 | CABO DE COBRE FLEXÍVEL ISOLADO, 25 MM², ANTI-CHAMA 450/750 V, PARA DISTRIBUIÇÃO - FORNECIMENTO E INSTALAÇÃO. AF_12/2015 | M | 8.9 | 16.05 | 142.85 | 12.67
92985 | 10.33 | CABO DE COBRE FLEXÍVEL ISOLADO, 35 MM², ANTI-CHAMA 450/750 V, PARA DISTRIBUIÇÃO - FORNECIMENTO E INSTALAÇÃO. AF_12/2015 | M | 56 | 21.38 | 1197.28 | 16.88
92987 | 10.34 | CABO DE COBRE FLEXÍVEL ISOLADO, 50 MM², ANTI-CHAMA 450/750 V, PARA DISTRIBUIÇÃO - FORNECIMENTO E INSTALAÇÃO. AF_12/2015 | M | 30.9 | 30.45 | 940.91 | 24.04
|  | TOTAL DO ITEM 10.0 |  |  |  | 21848.71
| 11.0 | INSTALAÇÕES DE INCÊNDIO
97599 | 11.1 | LUMINÁRIA DE EMERGÊNCIA - FORNECIMENTO E INSTALAÇÃO. AF_11/2017 | UND | 13 | 41.75 | 542.75 | 32.96
COMP. 17 | 11.2 | PLACA DE SINALIZACAO DE SEGURANCA CONTRA INCENDIO, FOTOLUMINESCENTE, QUADRADA, *20 X 20* CM, EM PVC *2* MM ANTI-CHAMAS SIMBOLOS, CORES E PICTOGRAMAS CONFORME NBR 13434), FORNECIMENTO E INSTALAÇÃO | UND | 9 | 34.59 | 311.31 | 27.31
COMP. 18 | 11.3 | PONTO PARA SETA INDICATIVA DE SAÍDA, INCLUSO SETA EM ACRÍLICO, COM FONTE ALIMENTADORA PRÓPRIA QUE ASSEGURE UM FUNCIONAMENTO MÍNIMO DE 1H, PARA QUANDO OCORRER FALTA DE ENERGIA ELÉTRICA NA REDE PÚBLICA. | UND | 3 | 180.38 | 541.14 | 142.4
83635 | 11.4 | EXTINTOR INCENDIO TP PO QUIMICO 6KG - FORNECIMENTO E INSTALACAO | UND | 5 | 195.26 | 976.3 | 154.15
73775 / 002 | 11.5 | EXTINTOR INCENDIO AGUA-PRESSURIZADA 10L INCL SUPORTE PAREDE CARGA COMPLETA FORNECIMENTO E COLOCACAO | UND | 1 | 173.42 | 173.42 | 136.91
|  | TOTAL DO ITEM 11.0 |  |  |  | 2544.92
| 12.0 | SPDA
96985 | 12.1 | HASTE DE ATERRAMENTO 5/8 PARA SPDA - FORNECIMENTO E INSTALAÇÃO. AF_12/2017 | UND | 12 | 41.75 | 501 | 32.96
160316 IOPES | 12.2 | CAIXA DE INSPEÇÃO EM PVC, DIÂMETRO 300 MM, REF TEL-552, MARCA DE REFERÊNCIA TERMOTÉCNICA OU EQUIVALENTE, INCLUSIVE ESCAVAÇÃO E REATERRO | UND | 12 | 77.61 | 931.32 | 61.27 | 80.2
160309 IOPES | 12.3 | TERMINAL AÉREO EM LATÃO (CAPTOR), COM CONECTOR E FIXAÇÃO HORIZONTAL 5/16"X250MM, REF. TEL-024, INCLUSIVE VEDAÇÃO DOS FUROS COM POLIURETANO REF. TEL 5905, MARCA DE REF. TERMOTÉCNICA OU EQUIVALENTE | UND | 12 | 46.51 | 558.12 | 36.72 | 48.07
160326 IOPES | 12.4 | BARRA CHATA EM ALUMÍNIO 7/8"X1/8" (70MM²), COM FUROS DIÂMETRO 7 MM REF. TEL-771, MARCA DE REFERÊNCIA TERMOTÉCNICA OU EQUIVALENTE | M | 218.24 | 30.25 | 6601.76 | 23.88 | 31.26
72254 | 12.5 | CABO DE COBRE NU 50MM2 - FORNECIMENTO E INSTALACAO | M | 132.44 | 40.23 | 5328.06 | 31.76
|  | TOTAL DO ITEM 12.0 |  |  |  | 13920.26
| 13.0 | ESQUADRIAS
91314 | 13.1 | KIT DE PORTA DE MADEIRA PARA PINTURA, SEMI-OCA (LEVE OU MÉDIA), PADRÃO POPULAR, 80X210CM, ESPESSURA DE 3,5CM, ITENS INCLUSOS: DOBRADIÇAS, MONTAGEM E INSTALAÇÃO DO BATENTE, FECHADURA COM EXECUÇÃO DO FURO - FORNECIMENTO E INSTALAÇÃO. AF_08/2015 | UND | 8 | 740.97 | 5927.76 | 584.96
91341 | 13.2 | PORTA EM ALUMÍNIO DE ABRIR TIPO VENEZIANA COM GUARNIÇÃO, FIXAÇÃO COM PARAFUSOS - FORNECIMENTO E INSTALAÇÃO. AF_08/2015 | M² | 7.92 | 703.08 | 5568.39 | 555.05
|  | TOTAL DO ITEM 13.0 |  |  |  | 11496.15
| 14.0 | PINTURA
| 14.1 | PAREDES E TETOS
88485 | 14.1.1 | APLICAÇÃO DE FUNDO SELADOR ACRÍLICO EM PAREDES, UMA DEMÃO. AF_06/2014 | M² | 144.98 | 2.5 | 362.45 | 1.97
88489 | 14.1.2 | APLICAÇÃO MANUAL DE PINTURA COM TINTA LÁTEX ACRÍLICA EM PAREDES, DUAS DEMÃOS. AF_06/2014 | M² | 1449.42 | 12.98 | 18813.47 | 10.25
88482 | 14.1.3 | APLICAÇÃO DE FUNDO SELADOR LÁTEX PVA EM TETO, UMA DEMÃO. AF_06/2014 | M² | 14.99 | 3.64 | 54.56 | 2.87
88486 | 14.1.4 | APLICAÇÃO MANUAL DE PINTURA COM TINTA LÁTEX PVA EM TETO, DUAS DEMÃOS. AF_06/2014 | M² | 135.87 | 11.45 | 1555.71 | 9.04
| 14.2 | ESTRUTURA METÁLICA
74145 / 001 | 14.2.1 | PINTURA ESMALTE FOSCO, DUAS DEMAOS, SOBRE SUPERFICIE METALICA, INCLUSO UMA DEMAO DE FUNDO ANTICORROSIVO. UTILIZACAO DE REVOLVER ( AR-COMPRIMIDO). | M² | 236.66 | 19.75 | 4674.04 | 15.59
| 14.3 | MADEIRA
74065 / 003 | 14.3.1 | PINTURA ESMALTE BRILHANTE PARA MADEIRA, DUAS DEMAOS, SOBRE FUNDO NIVELADOR BRANCO | M² | 33.6 | 26.71 | 897.46 | 21.09
| 14.4 | PISO
79467 | 14.4.1 | PINTURA COM TINTA A BASE DE BORRACHA CLORADA , DE FAIXAS DE DEMARCACAO, EM QUADRA POLIESPORTIVA, 5 CM DE LARGURA. | M | 265.75 | 14.48 | 3848.06 | 11.43
|  | TOTAL DO ITEM 14.0 |  |  |  | 30205.75
| 15.0 | SERVIÇOS COMPLEMENTARES
74072 / 003 | 15.1 | CORRIMAO EM TUBO ACO GALVANIZADO 1 1/4" COM BRACADEIRA | M | 2.35 | 89.45 | 210.21 | 70.62
COMP. 12 | 15.2 | BARRA DE APOIO EM AÇO INOX - FORNECIMENTO E INSTALAÇÃO | und | 2 | 148.66 | 297.32 | 117.36
25399 INSUM. | 15.3 | CONJUNTO PARA QUADRA DE VOLEI COM POSTES EM TUBO DE ACO GALVANIZADO 3", H = *255* CM, PINTURA EM TINTA ESMALTE SINTETICO, REDE DE NYLON COM 2 MM, MALHA 10 X 10 CM E ANTENAS OFICIAIS EM FIBRA DE VIDRO | UND | 1 | 2602.07 | 2602.07 | 2054.21
COMP. 20 | 15.4 | PLACA DE ACRILICO TRANSPARENTE ADESIVADA PARA SINALIZACAO DE PORTAS, BORDA POLIDA, DE *25 X 8*, E = 6 MM - FORNECIMENTO E INSTALAÇÃO | UND | 4 | 76.93 | 307.72 | 60.73
9537 | 15.5 | LIMPEZA FINAL DA OBRA | M² | 848.25 | 2.58 | 2188.49 | 2.04
|  | TOTAL DO ITEM 15.0 |  |  |  | 5605.81
| 16.0 | ADMINISTRATIVO LOCAL
COMP. 19 | 16.1 | ADMINISTRATIVO LOCAL | UND | 1 | 7366.11 | 7366.11 | 5815.2
|  | TOTAL DO ITEM 16.0 |  |  |  | 7366.11
|  | TOTAL GERAL |  |  | 267760.72
* Os referenciais que não estão especificados pertencem ao SINAPI. | [6 empty] | 213423.18
Responsável Técnico - Matheus Sofiste Teixeira Engenheiro Civil - CREA ES-034017/D

## MEMÓRIA DE CÁLCULO
MEMÓRIAL DE CÁLCULO
ITEM | DESCRIÇÃO DOS SERVIÇOS | CÁLCULOS DE QUANTIDADES
|  | UND. | CÁLCULOS E INDICAÇÕES |  |  |  |  | TOTAL
1.0 | PLACA DE OBRA EM CHAPA DE ACO GALVANIZADO | 0
1.1 | PLACA DE OBRA EM CHAPA DE ACO GALVANIZADO | M² | Compr. | Largura | Altura | Repetições | subtotal
|  |  | 4 | 2 |  |  | 8 | 8
2.0 | SERVIÇOS PRELIMINARES
2.1 | DEMOLIÇÃO DE ALVENARIA DE BLOCO FURADO, DE FORMA MANUAL, SEM REAPROVEITAMENTO. AF_12/2017 | M³ | Compr. | Largura | Altura | Repetições | subtotal
| Projeto arquitetônico - planta baixa de reforma (vestiário 01 e 02, demolição de bancos de alvenaria) |  | 2.65 | 0.4 | 0.4 | 2 | 0.85
| Projeto arquitetônico - planta baixa de reforma (vestiário 02, demolição de parede) |  | 2.35 | 0.15 | 2.1 | 1 | 0.74
| Projeto arquitetônico - planta baixa de reforma (palco, demolição de patamar) |  | 1.15 | 0.75 | 0.75 | 1 | 0.65
| Projeto arquitetônico - planta baixa de reforma (Banhº masc. e fem., demolição de paredes) |  |  |  | 3.55
|  |  | Área | Largura | Altura | Repetições | subtotal
| Projeto arquitetônico - planta baixa de reforma (palco, demolição de arco irregular) |  | 1.51 |  | 0.75 | 1 | 1.13
| Projeto arquitetônico - planta baixa de reforma (palco, demolição de rampa) - área da seção x largura |  | 0.71 |  | 0.8 | 1 | 0.57 | 3.94
2.2 | DEMOLIÇÃO DE PILARES E VIGAS EM CONCRETO ARMADO, DE FORMA MANUAL, SEM REAPROVEITAMENTO. AF_12/2017 | M³ | Compr. | Largura | Altura | Repetições | subtotal
| Projeto arquitetônico - planta baixa de reforma (varanda, demolição de pilares) |  | 0.13 | 0.13 | 2.5 | 4 | 0.17 | 0.17
2.3 | DEMOLIÇÃO DE REVESTIMENTO CERÂMICO, DE FORMA MANUAL, SEM REAPROVEITAMENTO. AF_12/2017 | M² | Compr. | Largura | Altura | Repetições | subtotal
| Projeto arquitetônico - planta baixa de reforma (vestiários 01 e 02, demolição do piso) |  | 4.3 | 4.05 |  | 2 | 34.83
| Projeto arquitetônico - planta baixa de reforma (vestiários juíz, demolição do piso) |  | 2.9 | 2.7 |  | 1 | 7.83
| Projeto arquitetônico - planta baixa de reforma (cozinha 01, demolição do piso) |  | 3.95 | 2.95 |  | 1 | 11.65
| Projeto arquitetônico - planta baixa de reforma (cozinha 02, demolição do piso) |  | 4.03 | 2.95 |  | 1 | 11.89
| Projeto arquitetônico - planta baixa de reforma (banheiro masc. e fem., demolição do piso) |  | 3.2 | 2.95 |  | 2 | 18.88
| Projeto arquitetônico - planta baixa de reforma (cozinha 01, demolição do revestimento da parede) perímetro x altura |  | 13.8 |  | 1.7 |  | 23.46
| Projeto arquitetônico - planta baixa de reforma (banheiro masc. e fem., demolição do revestimento da parede) perímetro x altura |  | 12.3 |  | 1.85 |  | 22.76
| Projeto arquitetônico - planta baixa de reforma (banheiro masc. e fem., demolição do revestimento da parede) divisórias |  | 1.3 |  | 1.85 | 8 | 19.24 | 150.54
2.4 | REMOÇÃO DE PORTAS, DE FORMA MANUAL, SEM REAPROVEITAMENTO. AF_12/2017 | M² | Compr. | Largura | Altura | Repetições | subtotal
| Projeto arquitetônico - planta baixa de reforma (vestiário 02) |  | 0.8 |  | 2.1 | 2 | 3.36
| Projeto arquitetônico - planta baixa de reforma (vestiário 01) |  | 0.8 |  | 2.1 | 1 | 1.68
| Projeto arquitetônico - planta baixa de reforma (vestiário juíz) |  | 0.6 |  | 2.1 | 2 | 2.52
| Projeto arquitetônico - planta baixa de reforma (vestiário juíz) |  | 0.8 |  | 2.1 | 1 | 1.68
| Projeto arquitetônico - planta baixa de reforma (banh. Masc. e fem.) |  | 0.8 |  | 2.1 | 2 | 3.36
| Projeto arquitetônico - planta baixa de reforma (banh. Masc. e fem.) |  | 0.6 |  | 1.85 | 6 | 6.66 | 19.26
2.5 | REMOÇÃO DE JANELAS, DE FORMA MANUAL, SEM REAPROVEITAMENTO. AF_12/2017 | M² | Compr. | Largura | Altura | Repetições | subtotal
| Projeto arquitetônico - planta baixa de reforma (banh. Masc. e fem.) |  | 1 |  | 0.75 | 2 | 1.5
| Projeto arquitetônico - planta baixa de reforma (cozinha 02) |  | 1.15 |  | 1.05 | 1 | 1.21 | 2.71
2.6 | REMOÇÃO DE TELHAS, DE FIBROCIMENTO, METÁLICA E CERÂMICA, DE FORMA MANUAL, SEM REAPROVEITAMENTO. AF_12/2017 | M² | Compr. | Largura | Altura | Repetições | subtotal
| Projeto arquitetônico - cobertura - reforma (lateral) |  | 17.35 | 4.5 |  | 1 | 78.08
| Projeto arquitetônico - cobertura - reforma (frontal) |  | 19.66 | 3.4 |  | 1 | 66.84
| Projeto arquitetônico - cobertura - reforma (varanda) |  | 24.06 | 6.35 |  | 1 | 152.78 | 297.7
2.7 | REMOÇÃO DE TRAMA DE MADEIRA PARA COBERTURA, DE FORMA MANUAL, SEM REAPROVEITAMENTO. AF_12/2017 | M² | Compr. | Largura | Altura | Repetições | subtotal
| Projeto arquitetônico - cobertura - reforma (lateral) |  | 17.35 | 4.5 |  | 1 | 78.08
| Projeto arquitetônico - cobertura - reforma (frontal) |  | 19.66 | 3.4 |  | 1 | 66.84 | 144.92
2.8 | REMOÇÃO DE TRAMA METÁLICA PARA COBERTURA, DE FORMA MANUAL, SEM REAPROVEITAMENTO. AF_12/2017 | M² | Compr. | Largura | Altura | Repetições | subtotal
| Projeto arquitetônico - cobertura - reforma (varanda) |  | 24.06 | 6.35 |  | 1 | 152.78 | 152.78
2.9 | REMOÇÃO DE LOUÇAS, DE FORMA MANUAL, SEM REAPROVEITAMENTO. AF_12/2017 | UND |  |  | Quantidade | Repetições | subtotal
| Projeto arquitetônico - planta baixa de reforma (vestiário 02) |  |  |  | 3 | 1 | 3
| Projeto arquitetônico - planta baixa de reforma (vestiário 01) |  |  |  | 1 | 1 | 1
| Projeto arquitetônico - planta baixa de reforma (vestiário juíz) |  |  |  | 7 | 1 | 7
| Projeto arquitetônico - planta baixa de reforma (cozinha 01) |  |  |  | 1 | 1 | 1
| Projeto arquitetônico - planta baixa de reforma (cozinha 02) |  |  |  | 1 | 1 | 1
| Projeto arquitetônico - planta baixa de reforma (banh. Masc. e fem.) |  |  |  | 4 | 2 | 8 | 21
3.0 | ESTRUTURAS
3.1 | ESCAVAÇÃO MANUAL PARA BLOCO DE COROAMENTO OU SAPATA, SEM PREVISÃO DE FÔRMA. AF_06/2017 | M³ | Compr. | Largura | Altura | Repetições | subtotal
| Projeto estrutural - P01 |  | 0.8 | 0.8 | 1.5 | 1 | 0.96 | 0.96
3.2 | ESCAVAÇÃO MANUAL DE VALA PARA VIGA BALDRAME, SEM PREVISÃO DE FÔRMA. AF_06/2017 | M³ | Compr. | Largura | Altura | Repetições | subtotal
| Projeto estrutural - V01 + V02 |  | 8.2 | 0.15 | 0.35 | 1 | 0.43 | 0.43
3.3 | LASTRO DE CONCRETO MAGRO, APLICADO EM BLOCOS DE COROAMENTO OU SAPATAS, ESPESSURA DE 5 CM. AF_08/2017 | M² | Compr. | Largura | Altura | Repetições | subtotal
| Projeto estrutural - P01 |  | 0.8 | 0.8 |  | 1 | 0.64 | 0.64
3.4 | ARMAÇÃO DE BLOCO, VIGA BALDRAME OU SAPATA UTILIZANDO AÇO CA-50 DE 8 MM - MONTAGEM. AF_06/2017 | KG |  |  |  |  | subtotal
| Projeto estrutural - Lista de materiais (menos 10% de perda já incluso na composição do item) | [5 empty] | 7.09 | 7.09
3.5 | ARMAÇÃO DE PILAR OU VIGA DE UMA ESTRUTURA CONVENCIONAL DE CONCRETO ARMADO EM UMA EDIFICAÇÃO TÉRREA OU SOBRADO UTILIZANDO AÇO CA-60 DE 5,0 MM - MONTAGEM. AF_12/2015 | KG |  |  |  |  | subtotal
| Projeto estrutural - Lista de materiais pilar (menos 10% de perda já incluso na composição do item) | [5 empty] | 4.36
| Projeto estrutural - Lista de materiais viga (menos 10% de perda já incluso na composição do item) | [5 empty] | 13.18 | 17.54
3.6 | ARMAÇÃO DE PILAR OU VIGA DE UMA ESTRUTURA CONVENCIONAL DE CONCRETO ARMADO EM UMA EDIFICAÇÃO TÉRREA OU SOBRADO UTILIZANDO AÇO CA-50 DE 10,0 MM - MONTAGEM. AF_12/2015 | KG |  |  |  |  | subtotal
| Projeto estrutural - Lista de materiais pilar (menos 10% de perda já incluso na composição do item) | [5 empty] | 12.09
| Projeto estrutural - Lista de materiais viga (menos 10% de perda já incluso na composição do item) | [5 empty] | 51.64 | 63.73
3.7 | ARMAÇÃO DE LAJE DE UMA ESTRUTURA CONVENCIONAL DE CONCRETO ARMADO EM UMA EDIFICAÇÃO TÉRREA OU SOBRADO UTILIZANDO AÇO CA-50 DE 6,3 MM - MONTAGEM. AF_12/2015 | KG |  |  |  |  | subtotal
| Projeto estrutural - Lista de materiais laje (menos 10% de perda já incluso na composição do item) | [5 empty] | 53.73 | 53.73
3.8 | CONCRETAGEM DE PILARES, FCK = 25 MPA, COM USO DE BALDES EM EDIFICAÇÃO COM SEÇÃO MÉDIA DE PILARES MENOR OU IGUAL A 0,25 M² - LANÇAMENTO, ADENSAMENTO E ACABAMENTO. AF_12/2015 | M³ |  |  |  |  | subtotal
| Projeto estrutural - Lista de materiais (pilar + sapata) | [5 empty] | 0.41 | 0.41
3.9 | CONCRETAGEM DE VIGAS E LAJES, FCK=20 MPA, PARA QUALQUER TIPO DE LAJE COM BALDES EM EDIFICAÇÃO TÉRREA, COM ÁREA MÉDIA DE LAJES MENOR OU IGUAL A 20 M² - LANÇAMENTO, ADENSAMENTO E ACABAMENTO. AF_12/2015 | M³ |  |  |  |  | subtotal
| Projeto estrutural - Lista de materiais (vigas) | [5 empty] | 0.86
| Projeto estrutural - Lista de materiais (laje) | [5 empty] | 1.68 | 2.54
3.10 | FABRICAÇÃO DE FÔRMA PARA PILARES E ESTRUTURAS SIMILARES, EM MADEIRA SERRADA, E=25 MM. AF_12/2015 | M² |  |  |  |  | subtotal
| Projeto estrutural - Lista de materiais (pilar) | [5 empty] | 4.7 | 4.7 | 0 | 0
3.11 | FABRICAÇÃO DE FÔRMA PARA VIGAS, COM MADEIRA SERRADA, E = 25 MM. AF_12/2015 | M² |  |  |  |  | subtotal
| Projeto estrutural - Lista de materiais (vigas) | [5 empty] | 8.2 | 8.2
3.12 | FABRICAÇÃO DE FÔRMA PARA LAJES, EM MADEIRA SERRADA, E=25 MM. AF_12/2015 | M² |  |  |  |  | subtotal
| Projeto estrutural - Lista de materiais (laje) | [5 empty] | 16.8 | 16.8
4.0 | PAREDES E PAINÉIS
4.1 | ALVENARIA DE VEDAÇÃO
4.1.1 | ALVENARIA DE VEDAÇÃO DE BLOCOS CERÂMICOS FURADOS NA VERTICAL DE 9X19X39CM (ESPESSURA 9CM) DE PAREDES COM ÁREA LÍQUIDA MAIOR OU IGUAL A 6M² SEM VÃOS E ARGAMASSA DE ASSENTAMENTO COM PREPARO MANUAL. AF_06/2014 | M² | Compr. | Largura | Altura | Repetições | subtotal
| Projeto arquitetônico - planta baixa de reforma (vestiário 01 e 02, parede a construir) |  | 3.45 |  | 2.2 | 2 | 15.18
| Projeto arquitetônico - planta baixa de reforma (vestiário 01 e 02, banco a construir) |  | 2.5 |  | 0.4 | 2 | 2
| Projeto arquitetônico - planta baixa de reforma (vestiário 01, parede a construir) |  | 0.8 |  | 2.1 | 1 | 1.68
| Projeto arquitetônico - planta baixa de reforma (vestiário juíz, parede a construir) |  | 0.6 |  | 2.1 | 2 | 2.52
| Projeto arquitetônico - planta baixa de reforma (depósito, parede a construir) |  | 8.05 |  | 2.65 | 1 | 21.33
| Projeto arquitetônico - planta baixa de reforma (Banhº masc. e fem., parede a construir) |  | 2.95 |  | 3.57 | 2 | 21.06
| Projeto arquitetônico - planta baixa de reforma (Banhº masc. e fem., parede a construir) |  | 0.8 |  | 2.1 | 2 | 3.36
| Projeto arquitetônico - planta baixa de reforma (Banhº PNE, parede a construir) |  | 1.5 |  | 3.57 | 1 | 5.36 | 72.49
4.1.2 | COBOGO DE CONCRETO (ELEMENTO VAZADO), 7X40X40CM, ASSENTADO COM ARGAMASSA TRACO 1:4 (CIMENTO E AREIA) | M² | Compr. | Largura | Altura | Repetições | subtotal
| Projeto arquitetônico - planta baixa executiva (vestiário 01 e 02, cobogó a construir) |  | 4.3 |  | 0.5 | 2 | 4.3
| Projeto arquitetônico - planta baixa executiva (vestiário juíz, cobogó a construir) |  | 2.9 |  | 0.5 | 1 | 1.45
| Projeto arquitetônico - planta baixa executiva (lavanderia, cobogó a construir) |  | 1.1 |  | 0.5 | 1 | 0.55
| Projeto arquitetônico - planta baixa executiva (depósito, cobogó a construir) |  | 2.8 |  | 0.5 | 1 | 1.4
| Projeto arquitetônico - planta baixa executiva (banhº fem., cobogó a construir) |  | 2.38 |  | 0.5 | 1 | 1.19
| Projeto arquitetônico - planta baixa executiva (banhº masc., cobogó a construir) |  | 1.48 |  | 0.5 | 1 | 0.74
| Projeto arquitetônico - planta baixa executiva (banhº PNE., cobogó a construir) |  | 0.5 |  | 0.5 | 1 | 0.25 | 9.88
4.2 | DIVISÓRIAS
4.2.1 | DIVISORIA EM MARMORITE ESPESSURA 35MM, CHUMBAMENTO NO PISO E PAREDE COM ARGAMASSA DE CIMENTO E AREIA, POLIMENTO MANUAL, EXCLUSIVE FERRAGENS PAINEL DIVISORIO MADEIRA | M² | Compr. | Largura | Altura | Repetições | subtotal
| Projeto arquitetônico - planta baixa executiva (vestiário 01 e 02, divisórias a construir) |  | 4.15 |  | 1.8 | 2 | 14.94
| desconto dos vãos |  | 0.6 |  | 1.8 | 2 | -2.16
| Projeto arquitetônico - planta baixa executiva (vestiário juíz, divisórias a construir) |  | 4.51 |  | 1.8 | 1 | 8.12
| desconto dos vãos |  | 0.6 |  | 1.8 | 2 | -2.16
| Projeto arquitetônico - planta baixa executiva (banhº fem., divisórias a construir) |  | 5.38 |  | 1.8 | 1 | 9.68
| desconto dos vãos |  | 0.6 |  | 1.8 | 3 | -3.24
| Projeto arquitetônico - planta baixa executiva (banhº masc., divisórias a construir) |  | 2.37 |  | 1.8 | 1 | 4.27
| Projeto arquitetônico - planta baixa executiva (banhº masc., divisórias a construir - mictórios) |  | 0.4 | 0 | 1 | 3 | 1.2
| desconto dos vãos |  | 0.6 |  | 1.8 | 1 | -1.08 | 29.57
4.3 | VERGA E CONTRAVERGA
4.3.1 | VERGA MOLDADA IN LOCO COM UTILIZAÇÃO DE BLOCOS CANALETA PARA JANELAS COM MAIS DE 1,5 M DE VÃO. AF_03/2016 | M | Compr. | Largura | Altura | Repetições | subtotal
| Projeto arquitetônico - planta baixa executiva (sobre os cobogós) |  | 15.46 |  |  | 1 | 15.46 | 15.46
4.3.2 | CONTRAVERGA MOLDADA IN LOCO COM UTILIZAÇÃO DE BLOCOS CANALETA PARA VÃOS DE MAIS DE 1,5 M DE COMPRIMENTO. AF_03/2016 | M | Compr. | Largura | Altura | Repetições | subtotal
| Projeto arquitetônico - planta baixa executiva (sob os cobogós) |  | 15.46 |  |  | 1 | 15.46 | 15.46
4.3.3 | VERGA MOLDADA IN LOCO COM UTILIZAÇÃO DE BLOCOS CANALETA PARA PORTAS COM ATÉ 1,5 M DE VÃO. AF_03/2016 | M | Compr. | Largura | Altura | Repetições | subtotal
| Projeto arquitetônico - planta baixa executiva (sobre os portas) |  | 1 |  |  | 10 | 10 | 10
5.0 | REVESTIMENTOS
5.1 | PISOS
5.1.1 | PISO EM GRANILITE, MARMORITE OU GRANITINA ESPESSURA 8 MM, INCLUSO JUNTAS DE DILATACAO PLASTICAS | M² | Compr. | Largura | Altura | Repetições | subtotal
| Projeto arquitetônico - planta baixa executiva (quadra) |  | 29.67 | 17.26 |  | 1 | 512.1
| Projeto arquitetônico - planta baixa executiva (palco) |  | 4.85 | 3.1 |  | 1 | 15.04
| Projeto arquitetônico - planta baixa executiva (circ. 01) |  | 3.25 | 2.95 |  | 1 | 9.59
| Projeto arquitetônico - planta baixa executiva (circ. 02) |  | 2.9 | 1.2 |  | 1 | 3.48 | 540.21
5.1.2 | REVESTIMENTO CERÂMICO PARA PISO COM PLACAS TIPO ESMALTADA PADRÃO POPULAR DE DIMENSÕES 35X35 CM APLICADA EM AMBIENTES DE ÁREA MENOR QUE 5 M2. AF_06/2014 | M² | Compr. | Largura | Altura | Repetições | subtotal
| Projeto arquitetônico - planta baixa executiva (banhº PNE) |  | 1.8 | 1.5 |  | 1 | 2.7
| Projeto arquitetônico - planta baixa executiva (circ. 03) |  | 1.5 | 1.15 |  | 1 | 1.73 | 4.43
5.1.3 | REVESTIMENTO CERÂMICO PARA PISO COM PLACAS TIPO ESMALTADA PADRÃO POPULAR DE DIMENSÕES 35X35 CM APLICADA EM AMBIENTES DE ÁREA ENTRE 5 M2 E 10M2. AF_06/2014 | M² | Compr. | Largura | Altura | Repetições | subtotal
| Projeto arquitetônico - planta baixa executiva (lavanderia) |  | 4.05 | 2 |  | 1 | 8.1
| Projeto arquitetônico - planta baixa executiva (vestiário juíz) |  | 2.9 | 2.7 |  | 1 | 7.83
| Projeto arquitetônico - planta baixa executiva (banhº fem. e masc.) |  | 2.95 | 2.38 |  | 2 | 14.04 | 29.97
5.1.4 | REVESTIMENTO CERÂMICO PARA PISO COM PLACAS TIPO ESMALTADA PADRÃO POPULAR DE DIMENSÕES 35X35 CM APLICADA EM AMBIENTES DE ÁREA MAIOR QUE 10 M2. AF_06/2014 | M² | Compr. | Largura | Altura | Repetições | subtotal
| Projeto arquitetônico - planta baixa executiva (depósito) |  | 4.05 | 3.7 |  | 1 | 14.99
| Projeto arquitetônico - planta baixa executiva (vestiário 01 e 02) |  | 4.3 | 4.05 |  | 2 | 34.83
| Projeto arquitetônico - planta baixa executiva (cozinha 01) |  | 3.95 | 2.95 |  | 1 | 11.65
| Projeto arquitetônico - planta baixa executiva (cozinha 02) |  | 4.03 | 2.95 |  | 1 | 11.89
| Projeto arquitetônico - planta baixa executiva (varanda + bar) |  | 22.9 | 5.4 |  | 1 | 123.66 | 197.02
5.1.5 | RODAPÉ CERÂMICO DE 7CM DE ALTURA COM PLACAS TIPO ESMALTADA EXTRA DE DIMENSÕES 35X35CM. AF_06/2014 | M² | Compr. | Largura | Altura | Repetições | subtotal
| Projeto arquitetônico - planta baixa executiva (circ. 03) |  | 3.8 |  |  | 1 | 3.8
| desconto dos vãos |  | 0.8 |  |  | 2 | -1.6
| Projeto arquitetônico - planta baixa executiva (varanda) |  | 56.18 |  |  | 1 | 56.18
| desconto dos vãos |  | 9.9 |  |  | 1 | -9.9
| Projeto arquitetônico - planta baixa executiva (bar) |  | 12.7 | 5.4 |  | 1 | 68.58
| desconto dos vãos |  | 0.8 |  |  | 1 | -0.8 | 116.26
5.1.6 | LASTRO DE CONCRETO MAGRO, APLICADO EM PISOS OU RADIERS, ESPESSURA DE 5CM. AF_07_2016 | M² | Compr. | Largura | Altura | Repetições | subtotal
| Projeto arquitetônico - planta baixa executiva (depósito) |  | 4.05 | 3.7 |  | 1 | 14.99 | 14.99
5.1.7 | CONTRAPISO EM ARGAMASSA TRAÇO 1:4 (CIMENTO E AREIA), PREPARO MECÂNICO COM BETONEIRA 400 L, APLICADO EM ÁREAS SECAS SOBRE LAJE, ADERIDO, ESPESSURA 2CM. AF_06/2014 | M² | Compr. | Largura | Altura | Repetições | subtotal
| Projeto arquitetônico - planta baixa executiva (depósito) |  | 4.05 | 3.7 |  | 1 | 14.99 | 14.99
5.1.8 | PISO DE BORRACHA PASTILHADO, ESPESSURA 7MM, FIXADO COM COLA | M² | Compr. | Largura | Altura | Repetições | subtotal
| Projeto arquitetônico - planta baixa executiva (piso tátil de alerta) |  | 11.05 | 0.2 |  | 1 | 2.21
| Projeto arquitetônico - planta baixa executiva (piso tátil direcional) |  | 26.34 | 0.2 |  | 1 | 5.27 | 7.48
5.2 | PAREDES
5.2.1 | REVESTIMENTO CERÂMICO PARA PAREDES INTERNAS COM PLACAS TIPO ESMALTADA EXTRA DE DIMENSÕES 25X35 CM APLICADAS EM AMBIENTES DE ÁREA MENOR QUE 5M² NA ALTURA INTEIRA DAS PAREDES. AF_06/2014 | M² | Compr. | Largura | Altura | Repetições | subtotal
| Projeto arquitetônico - planta baixa executiva (banhº PNE) perímetro x altura |  | 6.6 |  | 2.25 | 1 | 14.85
| desconto dos vãos |  | 0.8 |  | 2.1 | 2 | -3.36 | 11.49
5.2.2 | REVESTIMENTO CERÂMICO PARA PAREDES INTERNAS COM PLACAS TIPO ESMALTADA EXTRA DE DIMENSÕES 25X35 CM APLICADAS EM AMBIENTES DE ÁREA MAIOR QUE 5M² NA ALTURA INTEIRA DAS PAREDES. AF_06/2014 | M² | Compr. | Largura | Altura | Repetições | subtotal
| Projeto arquitetônico - planta baixa executiva (vesiário 01 e 02) perímetro x altura |  | 16.66 |  | 2.25 | 2 | 74.97
| Projeto arquitetônico - planta baixa executiva (vesiário 01 e 02) parede divisória - perímetro x altura |  | 7.2 |  | 2.25 | 2 | 32.4
| desconto dos vãos |  | 0.8 |  | 2.1 | 2 | -3.36
| Projeto arquitetônico - planta baixa executiva (vestiário juíz) perímetro x altura |  | 11.2 |  | 2.25 | 1 | 25.2
| desconto dos vãos |  | 0.8 |  | 2.1 | 1 | -1.68
| Projeto arquitetônico - planta baixa executiva (cozinha 01) perímetro x altura |  | 13.8 |  | 3.55 | 1 | 48.99
| desconto dos vãos |  | 0.8 |  | 2.1 | 2 | -3.36
| desconto dos vãos |  | 2.2 |  | 1.5 | 2 | -6.6
| Projeto arquitetônico - planta baixa executiva (banhº fem. e masc.) perímetro x altura |  | 10.4 |  | 2.25 | 2 | 46.8
| desconto dos vãos |  | 0.8 |  | 2.1 | 2 | -3.36 | 210
5.2.3 | CHAPISCO APLICADO EM ALVENARIAS E ESTRUTURAS DE CONCRETO INTERNAS, COM ROLO PARA TEXTURA ACRÍLICA. ARGAMASSA TRAÇO 1:4 E EMULSÃO POLIMÉRICA (ADESIVO) COM PREPARO MANUAL. AF_06/2014 | M² |  |  | Área | Repetições | subtotal
| Área de alvenaria x 2 |  |  |  | 72.49 | 2 | 144.98 | 144.98
5.2.4 | MASSA ÚNICA, PARA RECEBIMENTO DE PINTURA, EM ARGAMASSA TRAÇO 1:2:8, PREPARO MANUAL, APLICADA MANUALMENTE EM FACES INTERNAS DE PAREDES, ESPESSURA DE 20MM, COM EXECUÇÃO DE TALISCAS. AF_06/2014 | M² |  |  | Área | Repetições | subtotal
| Área de alvenaria x 2 |  |  |  | 72.49 | 2 | 144.98 | 144.98
5.3 | TETOS
5.3.1 | CHAPISCO APLICADO NO TETO, COM ROLO PARA TEXTURA ACRÍLICA. ARGAMASSA TRAÇO 1:4 E EMULSÃO POLIMÉRICA (ADESIVO) COM PREPARO MANUAL. AF_06/2014 | M² | Compr. | Largura | Altura | Repetições | subtotal
| Projeto arquitetônico - planta baixa executiva (área do depósito) |  | 3.7 | 4.05 |  | 1 | 14.99 | 14.99
5.3.2 | MASSA ÚNICA, PARA RECEBIMENTO DE PINTURA, EM ARGAMASSA TRAÇO 1:2:8, PREPARO MANUAL, APLICADA MANUALMENTE EM TETO, ESPESSURA DE 20MM, COM EXECUÇÃO DE TALISCAS. AF_03/2015 | M² | Compr. | Largura | Altura | Repetições | subtotal
| Projeto arquitetônico - planta baixa executiva (área do depósito) |  | 3.7 | 4.05 |  | 1 | 14.99 | 14.99
6.0 | COBERTURA
6.1 | TELHAMENTO COM TELHA ONDULADA DE FIBROCIMENTO E = 6 MM, COM RECOBRIMENTO LATERAL DE 1/4 DE ONDA PARA TELHADO COM INCLINAÇÃO MAIOR QUE 10°, COM ATÉ 2 ÁGUAS, INCLUSO IÇAMENTO. AF_06/2016 | M² | Compr. | Largura | Altura | Repetições | subtotal
| Projeto arquitetônico - planta de cobertura (sobre a varanda) |  | 24.86 | 6.35 |  | 1 | 157.86 | 157.86
6.2 | FABRICAÇÃO E INSTALAÇÃO DE TESOURA INTEIRA EM AÇO, VÃO DE 6 M, PARA TELHA ONDULADA DE FIBROCIMENTO, METÁLICA, PLÁSTICA OU TERMOACÚSTICA, INCLUSO IÇAMENTO. AF_12/2015 | UND |  |  | Quantidade | Repetições | subtotal
| Projeto arquitetônico - planta de cobertura (sobre a varanda) |  |  |  | 5 | 1 | 5 | 5
6.3 | TRAMA DE AÇO COMPOSTA POR TERÇAS PARA TELHADOS DE ATÉ 2 ÁGUAS PARA TELHA ONDULADA DE FIBROCIMENTO, METÁLICA, PLÁSTICA OU TERMOACÚSTICA, INCLUSO TRANSPORTE VERTICAL. AF_12/2015 | M² | Compr. | Largura | Altura | Repetições | subtotal
| Projeto arquitetônico - planta de cobertura (sobre a varanda) |  | 24.86 | 6.35 |  | 1 | 157.86 | 157.86
6.4 | IMPERMEABILIZACAO DE SUPERFICIE COM ARGAMASSA DE CIMENTO E AREIA, TRACO 1:3, COM ADITIVO IMPERMEABILIZANTE, E=1,5 CM | M² | Compr. | Largura | Altura | Repetições | subtotal
| Projeto arquitetônico - planta de cobertura (área impermeabilizada 01) |  | 18.76 | 2.95 |  | 1 | 55.34
| Projeto arquitetônico - planta de cobertura (área impermeabilizada 02) |  | 20.9 | 4.05 |  | 1 | 84.65 | 139.99
6.5 | CHAPIM DE CONCRETO APARENTE COM ACABAMENTO DESEMPENADO, FORMA DE COMPENSADO PLASTIFICADO (MADEIRIT) DE 14 X 10 CM, FUNDIDO NO LOCAL. | M | Compr. | Largura | Altura | Repetições | subtotal
| Projeto arquitetônico - planta de cobertura (sobre platibanda) |  | 54.26 |  |  | 1 | 54.26 | 54.26
7.0 | INSTALAÇÕES HIDRÁULICAS
7.1 | TUBULAÇÃO DE DISTRIBUIÇÃO (BARRILETE)
7.1.1 | TUBOS
7.1.1.1 | TUBO, PVC, SOLDÁVEL, DN 25 MM, INSTALADO EM RESERVAÇÃO DE ÁGUA DE EDIFICAÇÃO QUE POSSUA RESERVATÓRIO DE FIBRA/FIBROCIMENTO FORNECIMENTO E INSTALAÇÃO. AF_06/2016 | M | Compr. | Largura | Altura | Repetições | subtotal
| Tubulação de distribuição (projeto hidrossanitário - Cobertura) |  | 34.34 |  |  |  | 34.34 | 34.34
7.1.1.2 | TUBO, PVC, SOLDÁVEL, DN 32 MM, INSTALADO EM RESERVAÇÃO DE ÁGUA DE EDIFICAÇÃO QUE POSSUA RESERVATÓRIO DE FIBRA/FIBROCIMENTO FORNECIMENTO E INSTALAÇÃO. AF_06/2016 | M | Compr. | Largura | Altura | Repetições | subtotal
| Limpeza / ladrão das caixas d'água (projeto hidrossanitário - Detalhe H9) |  | 14.89 |  |  |  | 14.89 | 14.89
7.1.1.3 | TUBO, PVC, SOLDÁVEL, DN 50 MM, INSTALADO EM RESERVAÇÃO DE ÁGUA DE EDIFICAÇÃO QUE POSSUA RESERVATÓRIO DE FIBRA/FIBROCIMENTO FORNECIMENTO E INSTALAÇÃO. AF_06/2016 | M | Compr. | Largura | Altura | Repetições | subtotal
| Tubulação de distribuição / barrilete (projeto hidrossanitário - Cobertura) |  | 39.74 |  |  |  | 39.74 | 39.74
7.1.2 | CONEXÕES
7.1.2.1 | JOELHO 90 GRAUS, PVC, SOLDÁVEL, DN 25MM, INSTALADO EM RAMAL DE DISTRIBUIÇÃO DE ÁGUA - FORNECIMENTO E INSTALAÇÃO. AF_12/2014 | UND |  |  | Quantidade | Repetições | subtotal
| Tubulação de distribuição (projeto hidrossanitário - cobertura) |  |  |  | 8 | 1 | 8 | 8
7.1.2.2 | JOELHO 90 GRAUS, PVC, SOLDÁVEL, DN 32 MM INSTALADO EM RESERVAÇÃO DE ÁGUA DE EDIFICAÇÃO QUE POSSUA RESERVATÓRIO DE FIBRA/FIBROCIMENTO FORNECIMENTO E INSTALAÇÃO. AF_06/2016 | UND |  |  | Quantidade | Repetições | subtotal
| Limpeza / ladrão das caixas d'água (projeto hidrossanitário - Detalhe H9) |  |  |  | 6 | 1 | 6 | 6
7.1.2.3 | JOELHO 90 GRAUS, PVC, SOLDÁVEL, DN 50 MM INSTALADO EM RESERVAÇÃO DE ÁGUA DE EDIFICAÇÃO QUE POSSUA RESERVATÓRIO DE FIBRA/FIBROCIMENTO FORNECIMENTO E INSTALAÇÃO. AF_06/2016 | UND |  |  | Quantidade | Repetições | subtotal
| Tubulação de distribuição / barrilete (projeto hidrossanitário - cobertura / detalhe h9 ) |  |  |  | 7 | 1 | 7 | 7
7.1.2.4 | JOELHO 45 GRAUS, PVC, SOLDÁVEL, DN 32MM, INSTALADO EM RAMAL DE DISTRIBUIÇÃO DE ÁGUA - FORNECIMENTO E INSTALAÇÃO. AF_12/2014 | UND |  |  | Quantidade | Repetições | subtotal
| Limpeza / ladrão das caixas d'água (projeto hidrossanitário - Detalhe H9) |  |  |  | 1 | 1 | 1 | 1
7.1.2.5 | TÊ, PVC, SOLDÁVEL, DN 25 MM INSTALADO EM RESERVAÇÃO DE ÁGUA DE EDIFICAÇÃO QUE POSSUA RESERVATÓRIO DE FIBRA/FIBROCIMENTO FORNECIMENTO E INSTALAÇÃO. AF_06/2016 | UND |  |  | Quantidade | Repetições | subtotal
| Tubulação de distribuição (projeto hidrossanitário - cobertura) |  |  |  | 2 | 1 | 2 | 2
7.1.2.6 | TÊ, PVC, SOLDÁVEL, DN 32 MM INSTALADO EM RESERVAÇÃO DE ÁGUA DE EDIFICAÇÃO QUE POSSUA RESERVATÓRIO DE FIBRA/FIBROCIMENTO FORNECIMENTO E INSTALAÇÃO. AF_06/2016 | UND |  |  | Quantidade | Repetições | subtotal
| Limpeza / ladrão das caixas d'água (projeto hidrossanitário - Detalhe H9) |  |  |  | 4 | 1 | 4 | 4
7.1.2.7 | TÊ, PVC, SOLDÁVEL, DN 50 MM INSTALADO EM RESERVAÇÃO DE ÁGUA DE EDIFICÇÃO QUE POSSUA RESERVATÓRIO DE FIBRA/FIBROCIMENTO FORNECIMENTO E INSTALAÇÃO. AF_06/2016 | UND |  |  | Quantidade | Repetições | subtotal
| Tubulação de distribuição / barrilete (projeto hidrossanitário - cobertura / detalhe h9 ) |  |  |  | 12 | 1 | 12 | 12
7.1.2.8 | LUVA PVC, SOLDÁVEL, DN 25 MM, INSTALADA EM RESERVAÇÃO DE ÁGUA DE EDIFICAÇÃO QUE POSSUA RESERVATÓRIO DE FIBRA/FIBROCIMENTO FORNECIMENTO E INSTALAÇÃO. AF_06/2016 | UND |  |  | Quantidade | Repetições | subtotal
| Tubulação de distribuição (projeto hidrossanitário - cobertura) |  |  |  | 7 | 1 | 7 | 7
7.1.2.9 | LUVA DE REDUÇÃO, PVC, SOLDÁVEL, DN 50MM X 25MM, INSTALADO EM PRUMADA DE ÁGUA FORNECIMENTO E INSTALAÇÃO. AF_12/2014 | UND |  |  | Quantidade | Repetições | subtotal
| Tubulação de distribuição / barrilete (projeto hidrossanitário - cobertura / detalhe h9 ) |  |  |  | 10 | 1 | 10 | 10
7.1.2.10 | ADAPTADOR CURTO COM BOLSA E ROSCA PARA REGISTRO, PVC, SOLDÁVEL, DN 32MM X 1 , INSTALADO EM RESERVAÇÃO DE ÁGUA DE EDIFICAÇÃO QUE POSSUA RESERVATÓRIO DE FIBRA/FIBROCIMENTO FORNECIMENTO E INSTALAÇÃO. AF_06/2016 | UND |  |  | Quantidade | Repetições | subtotal
| Limpeza / ladrão das caixas d'água (projeto hidrossanitário - Detalhe H9) |  |  |  | 6 | 1 | 6 | 6
7.1.2.11 | ADAPTADOR CURTO COM BOLSA E ROSCA PARA REGISTRO, PVC, SOLDÁVEL, DN 50MM X 1 1/2 , INSTALADO EM RESERVAÇÃO DE ÁGUA DE EDIFICAÇÃO QUE POSSUA RESERVATÓRIO DE FIBRA/FIBROCIMENTO FORNECIMENTO E INSTALAÇÃO. AF_06/2016 | UND |  |  | Quantidade | Repetições | subtotal
| Tubulação de distribuição / barrilete (projeto hidrossanitário - cobertura / detalhe h9 ) |  |  |  | 6 | 1 | 6 | 6
7.1.2.12 | ADAPTADOR COM FLANGES LIVRES, PVC, SOLDÁVEL, DN 32 MM X 1 , INSTALADO EM RESERVAÇÃO DE ÁGUA DE EDIFICAÇÃO QUE POSSUA RESERVATÓRIO DE FIBRA/FIBROCIMENTO FORNECIMENTO E INSTALAÇÃO. AF_06/2016 | UND |  |  | Quantidade | Repetições | subtotal
| Limpeza / ladrão das caixas d'água (projeto hidrossanitário - Detalhe H9) |  |  |  | 6 | 1 | 6 | 6
7.1.2.13 | ADAPTADOR COM FLANGES LIVRES, PVC, SOLDÁVEL, DN 50 MM X 1 1/2 , INSTALADO EM RESERVAÇÃO DE ÁGUA DE EDIFICAÇÃO QUE POSSUA RESERVATÓRIO DE FIBRA/FIBROCIMENTO FORNECIMENTO E INSTALAÇÃO. AF_06/2016 | UND |  |  | Quantidade | Repetições | subtotal
| Tubulação de distribuição / barrilete (projeto hidrossanitário - cobertura / detalhe h9 ) |  |  |  | 3 | 1 | 3 | 3
7.1.3 | REGISTROS, VÁLVULAS E OUTROS
7.1.3.1 | REGISTRO DE GAVETA BRUTO, LATÃO, ROSCÁVEL, 1, INSTALADO EM RESERVAÇÃO DE ÁGUA DE EDIFICAÇÃO QUE POSSUA RESERVATÓRIO DE FIBRA/FIBROCIMENTO FORNECIMENTO E INSTALAÇÃO. AF_06/2016 | UND |  |  | Quantidade | Repetições | subtotal
| Limpeza / ladrão das caixas d'água (projeto hidrossanitário - Detalhe H9) |  |  |  | 3 | 1 | 3 | 3
7.1.3.2 | REGISTRO DE GAVETA BRUTO, LATÃO, ROSCÁVEL, 1 1/2, INSTALADO EM RESERVAÇÃO DE ÁGUA DE EDIFICAÇÃO QUE POSSUA RESERVATÓRIO DE FIBRA/FIBROCIMENTO FORNECIMENTO E INSTALAÇÃO. AF_06/2016 | UND |  |  | Quantidade | Repetições | subtotal
| Tubulação de distribuição / barrilete (projeto hidrossanitário - cobertura / detalhe h9 ) |  |  |  | 3 | 1 | 3 | 3
7.2 | RAMAIS E SUB-RAMAIS
7.2.1 | TUBOS
7.2.1.1 | TUBO, PVC, SOLDÁVEL, DN 25MM, INSTALADO EM RAMAL OU SUB-RAMAL DE ÁGUA - FORNECIMENTO E INSTALAÇÃO. AF_12/2014 | M | Compr. | Largura | Altura | Repetições | subtotal
| Projeto hidrossanitário (detalhe H1) |  | 3.82 |  |  | 1 | 3.82
| Projeto hidrossanitário (detalhe H2) |  | 6.2 |  |  | 2 | 12.4
| Projeto hidrossanitário (detalhe H3) |  | 8.04 |  |  | 1 | 8.04
| Projeto hidrossanitário (detalhe H4) |  | 4.91 |  |  | 1 | 4.91
| Projeto hidrossanitário (detalhe H5) |  | 11.35 |  |  | 1 | 11.35
| Projeto hidrossanitário (detalhe H6) |  | 2.24 |  |  | 2 | 4.48
| Projeto hidrossanitário (detalhe H7) |  | 18.66 |  |  | 1 | 18.66 | 63.66
7.2.1.2 | TUBO, PVC, SOLDÁVEL, DN 50MM, INSTALADO EM PRUMADA DE ÁGUA - FORNECIMENTO E INSTALAÇÃO. AF_12/2014 | M | Compr. | Largura | Altura | Repetições | subtotal
| Projeto hidrossanitário (detalhe H7) |  | 3.32 |  |  | 1 | 3.32 | 3.32
7.2.2 | CONEXÕES
7.2.2.1 | JOELHO 90 GRAUS, PVC, SOLDÁVEL, DN 25MM, INSTALADO EM RAMAL OU SUB-RAMAL DE ÁGUA - FORNECIMENTO E INSTALAÇÃO. AF_12/2014 | UND |  |  | Quantidade | Repetições | subtotal
| Projeto hidrossanitário (detalhe H1) |  |  |  | 1 | 1 | 1
| Projeto hidrossanitário (detalhe H2) |  |  |  | 3 | 2 | 6
| Projeto hidrossanitário (detalhe H3) |  |  |  | 4 | 1 | 4
| Projeto hidrossanitário (detalhe H4) |  |  |  | 2 | 1 | 2
| Projeto hidrossanitário (detalhe H5) |  |  |  | 7 | 1 | 7
| Projeto hidrossanitário (detalhe H6) |  |  |  | 1 | 2 | 2
| Projeto hidrossanitário (detalhe H7) |  |  |  | 5 | 1 | 5 | 27
7.2.2.2 | JOELHO 90 GRAUS COM BUCHA DE LATÃO, PVC, SOLDÁVEL, DN 25MM, X 3/4 INSTALADO EM RAMAL OU SUB-RAMAL DE ÁGUA - FORNECIMENTO E INSTALAÇÃO. AF_12/2014 | UND |  |  | Quantidade | Repetições | subtotal
| Projeto hidrossanitário (detalhe H1) |  |  |  | 2 | 1 | 2
| Projeto hidrossanitário (detalhe H2) |  |  |  | 1 | 2 | 2
| Projeto hidrossanitário (detalhe H3) |  |  |  | 3 | 1 | 3
| Projeto hidrossanitário (detalhe H4) |  |  |  | 2 | 1 | 2
| Projeto hidrossanitário (detalhe H5) |  |  |  | 3 | 1 | 3
| Projeto hidrossanitário (detalhe H6) |  |  |  | 1 | 2 | 2
| Projeto hidrossanitário (detalhe H7) |  |  |  | 4 | 1 | 4 | 18
7.2.2.3 | JOELHO 90 GRAUS COM BUCHA DE LATÃO, PVC, SOLDÁVEL, DN 25MM, X 1/2 INSTALADO EM RAMAL OU SUB-RAMAL DE ÁGUA - FORNECIMENTO E INSTALAÇÃO. AF_12/2014 | UND |  |  | Quantidade | Repetições | subtotal
| Projeto hidrossanitário (detalhe H2) |  |  |  | 1 | 2 | 2
| Projeto hidrossanitário (detalhe H5) |  |  |  | 1 | 1 | 1
| Projeto hidrossanitário (detalhe H7) |  |  |  | 4 | 1 | 4 | 7
7.2.2.4 | TE, PVC, SOLDÁVEL, DN 25MM, INSTALADO EM RAMAL OU SUB-RAMAL DE ÁGUA - FORNECIMENTO E INSTALAÇÃO. AF_12/2014 | UND |  |  | Quantidade | Repetições | subtotal
| Projeto hidrossanitário (detalhe H1) |  |  |  | 1 | 1 | 1
| Projeto hidrossanitário (detalhe H2) |  |  |  | 1 | 2 | 2
| Projeto hidrossanitário (detalhe H3) |  |  |  | 2 | 1 | 2
| Projeto hidrossanitário (detalhe H4) |  |  |  | 1 | 1 | 1
| Projeto hidrossanitário (detalhe H5) |  |  |  | 2 | 1 | 2
| Projeto hidrossanitário (detalhe H7) |  |  |  | 4 | 1 | 4 | 12
7.2.2.5 | TÊ DE REDUÇÃO, PVC, SOLDÁVEL, DN 50MM X 25MM, INSTALADO EM PRUMADA DE ÁGUA - FORNECIMENTO E INSTALAÇÃO. AF_12/2014 | UND |  |  | Quantidade | Repetições | subtotal
| Projeto hidrossanitário (detalhe H7) |  |  |  | 1 | 1 | 1 | 1
7.2.2.6 | TÊ COM BUCHA DE LATÃO NA BOLSA CENTRAL, PVC, SOLDÁVEL, DN 25MM X 3/4, INSTALADO EM RAMAL OU SUB-RAMAL DE ÁGUA - FORNECIMENTO E INSTALAÇÃO. AF_03/2015 | UND |  |  | Quantidade | Repetições | subtotal
| Projeto hidrossanitário (detalhe H1) |  |  |  | 1 | 1 | 1 | 1
7.2.2.7 | TÊ COM BUCHA DE LATÃO NA BOLSA CENTRAL, PVC, SOLDÁVEL, DN 25MM X 1/2, INSTALADO EM RAMAL DE DISTRIBUIÇÃO DE ÁGUA - FORNECIMENTO E INSTALAÇÃO. AF_12/2014 | UND |  |  | Quantidade | Repetições | subtotal
| Projeto hidrossanitário (detalhe H2) |  |  |  | 1 | 2 | 2
| Projeto hidrossanitário (detalhe H7) |  |  |  | 4 | 1 | 4 | 6
7.2.2.8 | LUVA, PVC, SOLDÁVEL, DN 50MM, INSTALADO EM PRUMADA DE ÁGUA - FORNECIMENTO E INSTALAÇÃO. AF_12/2014 | UND |  |  | Quantidade | Repetições | subtotal
| Projeto hidrossanitário (detalhe H7) |  |  |  | 1 | 1 | 1 | 1
7.2.2.9 | LUVA SOLDÁVEL E COM ROSCA, PVC, SOLDÁVEL, DN 25MM X 3/4, INSTALADO EMRAMAL OU SUB-RAMAL DE ÁGUA - FORNECIMENTO E INSTALAÇÃO. AF_12/2014 | UND |  |  | Quantidade | Repetições | subtotal
| Projeto hidrossanitário (detalhe H3) |  |  |  | 3 | 1 | 3
| Projeto hidrossanitário (detalhe H4) |  |  |  | 1 | 1 | 1
| Projeto hidrossanitário (detalhe H5) |  |  |  | 3 | 1 | 3 | 7
7.2.2.10 | ADAPTADOR CURTO COM BOLSA E ROSCA PARA REGISTRO, PVC, SOLDÁVEL, DN 25MM X 3/4, INSTALADO EM RAMAL OU SUB-RAMAL DE ÁGUA - FORNECIMENTO E INSTALAÇÃO. AF_12/2014 | UND |  |  | Quantidade | Repetições | subtotal
| Projeto hidrossanitário (detalhe H1) |  |  |  | 2 | 1 | 2
| Projeto hidrossanitário (detalhe H2) |  |  |  | 2 | 2 | 4
| Projeto hidrossanitário (detalhe H3) |  |  |  | 5 | 1 | 5
| Projeto hidrossanitário (detalhe H4) |  |  |  | 3 | 1 | 3
| Projeto hidrossanitário (detalhe H5) |  |  |  | 7 | 1 | 7
| Projeto hidrossanitário (detalhe H6) |  |  |  | 2 | 2 | 4
| Projeto hidrossanitário (detalhe H7) |  |  |  | 8 | 1 | 8 | 33
7.2.2.11 | ADAPTADOR CURTO COM BOLSA E ROSCA PARA REGISTRO, PVC, SOLDÁVEL, DN 50MM X 1.1/4, INSTALADO EM PRUMADA DE ÁGUA - FORNECIMENTO E INSTALAÇÃO. AF_12/2014 | UND |  |  | Quantidade | Repetições | subtotal
| Projeto hidrossanitário (detalhe H7) |  |  |  | 3 | 1 | 3 | 3
7.2.3 | REGISTROS, VÁLVULAS E OUTROS
7.2.3.1 | REGISTRO DE GAVETA BRUTO, LATÃO, ROSCÁVEL, 3/4", COM ACABAMENTO E CANOPLA CROMADOS. FORNECIDO E INSTALADO EM RAMAL DE ÁGUA. AF_12/2014 | UND |  |  | Quantidade | Repetições | subtotal
| Projeto hidrossanitário (detalhe H1) |  |  |  | 1 | 1 | 1
| Projeto hidrossanitário (detalhe H2) |  |  |  | 1 | 2 | 2
| Projeto hidrossanitário (detalhe H3) |  |  |  | 1 | 1 | 1
| Projeto hidrossanitário (detalhe H4) |  |  |  | 1 | 1 | 1
| Projeto hidrossanitário (detalhe H5) |  |  |  | 2 | 1 | 2
| Projeto hidrossanitário (detalhe H6) |  |  |  | 1 | 2 | 2
| Projeto hidrossanitário (detalhe H7) |  |  |  | 4 | 1 | 4 | 13
7.2.3.2 | REGISTRO DE GAVETA BRUTO, LATÃO, ROSCÁVEL, 1 1/2, COM ACABAMENTO E CANOPLA CROMADOS, INSTALADO EM RESERVAÇÃO DE ÁGUA DE EDIFICAÇÃO QUE POSSUA RESERVATÓRIO DE FIBRA/FIBROCIMENTO FORNECIMENTO E INSTALAÇÃO. AF_06/2016 | UND |  |  | Quantidade | Repetições | subtotal
| Projeto hidrossanitário (detalhe H7) |  |  |  | 1 | 1 | 1 | 1
7.2.3.3 | REGISTRO DE PRESSÃO BRUTO, LATÃO, ROSCÁVEL, 3/4", COM ACABAMENTO E CANOPLA CROMADOS. FORNECIDO E INSTALADO EM RAMAL DE ÁGUA. AF_12/2014 | UND |  |  | Quantidade | Repetições | subtotal
| Projeto hidrossanitário (detalhe H3) |  |  |  | 3 | 1 | 3
| Projeto hidrossanitário (detalhe H4) |  |  |  | 1 | 1 | 1
| Projeto hidrossanitário (detalhe H5) |  |  |  | 3 | 1 | 3 | 7
7.2.3.4 | VALVULA DESCARGA 1.1/2" COM REGISTRO, ACABAMENTO EM METAL CROMADO - FORNECIMENTO E INSTALACAO | UND |  |  | Quantidade | Repetições | subtotal
| Projeto hidrossanitário (detalhe H7) |  |  |  | 1 | 1 | 1 | 1
7.2.3.5 | ENGATE FLEXÍVEL EM PLÁSTICO BRANCO, 1/2" X 30CM - FORNECIMENTO E INSTALAÇÃO. AF_12/2013 | UND |  |  | Quantidade | Repetições | subtotal
| Projeto hidrossanitário (detalhe H2) |  |  |  | 2 | 2 | 4
| Projeto hidrossanitário (detalhe H5) |  |  |  | 1 | 1 | 1
| Projeto hidrossanitário (detalhe H7) |  |  |  | 5 | 1 | 5 | 10
7.2.3.6 | RASGO EM ALVENARIA PARA RAMAIS/ DISTRIBUIÇÃO COM DIAMETROS MENORES OU IGUAIS A 40 MM. AF_05/2015 | UND | Compr. | Largura | Altura | Repetições | subtotal
| Somatório da tubulação do item 3.2.1 |  | 63.66 |  |  | 1 | 63.66 | 63.66
7.2.3.7 | RASGO EM ALVENARIA PARA RAMAIS/ DISTRIBUIÇÃO COM DIÂMETROS MAIORES QUE 40 MM E MENORES OU IGUAIS A 75 MM. AF_05/2015 | UND | Compr. | Largura | Altura | Repetições | subtotal
| Somatório da tubulação do item 3.2.2 |  | 3.32 |  |  | 1 | 3.32 | 3.32
7.2.3.8 | CHUMBAMENTO LINEAR EM ALVENARIA PARA RAMAIS/DISTRIBUIÇÃO COM DIÂMETROS MENORES OU IGUAIS A 40 MM. AF_05/2015 | UND | Compr. | Largura | Altura | Repetições | subtotal
| Somatório da tubulação do item 3.2.1 |  | 63.66 |  |  | 1 | 63.66 | 63.66
7.2.3.9 | CHUMBAMENTO LINEAR EM ALVENARIA PARA RAMAIS/DISTRIBUIÇÃO COM DIÂMETROS MAIORES QUE 40 MM E MENORES OU IGUAIS A 75 MM. AF_05/2015 | UND | Compr. | Largura | Altura | Repetições | subtotal
| Somatório da tubulação do item 3.2.2 |  | 3.32 |  |  | 1 | 3.32 | 3.32
7.2.3.10 | RESERVATORIO DE POLIETILENO 3.000 L C/ TAMPA, INSCLUSO TORNEIRA METALICA DE BOIA | UND |  |  | Quantidade | Repetições | subtotal
| Projeto hidrossanitário (planta de cobertura) |  |  |  | 3 | 1 | 3 | 3
8.0 | INSTALAÇÕES SANITÁRIAS / PLUVIAIS
8.1 | TUBOS
8.1.1 | TUBO PVC, SERIE NORMAL, ESGOTO PREDIAL, DN 40 MM, FORNECIDO E INSTALADO EM RAMAL DE DESCARGA OU RAMAL DE ESGOTO SANITÁRIO. AF_12/2014 | M | Compr. | Largura | Altura | Repetições | subtotal
| Projeto hidrossanitário (detalhe S1) |  | 1.63 |  |  | 1 | 1.63
| Projeto hidrossanitário (detalhe S2) |  | 2.88 |  |  | 1 | 2.88
| Projeto hidrossanitário (detalhe S3) |  | 1.03 |  |  | 1 | 1.03
| Projeto hidrossanitário (detalhe S4) |  | 2.82 |  |  | 1 | 2.82
| Projeto hidrossanitário (detalhe S5) |  | 0.74 |  |  | 1 | 0.74
| Projeto hidrossanitário (detalhe S6) |  | 0.24 |  |  | 1 | 0.24
| Projeto hidrossanitário (detalhe S7) |  | 9.71 |  |  | 1 | 9.71 | 19.05
8.1.2 | TUBO PVC, SERIE NORMAL, ESGOTO PREDIAL, DN 50 MM, FORNECIDO E INSTALADO EM RAMAL DE DESCARGA OU RAMAL DE ESGOTO SANITÁRIO. AF_12/2014 | M | Compr. | Largura | Altura | Repetições | subtotal
| Projeto hidrossanitário (detalhe S1) |  | 2.74 |  |  | 1 | 2.74
| Projeto hidrossanitário (detalhe S2) |  | 5.92 |  |  | 1 | 5.92
| Projeto hidrossanitário (detalhe S3) |  | 1.24 |  |  | 1 | 1.24
| Projeto hidrossanitário (detalhe S4) |  | 4.61 |  |  | 1 | 4.61
| Projeto hidrossanitário (detalhe S5) |  | 1.56 |  |  | 1 | 1.56
| Projeto hidrossanitário (detalhe S6) |  | 2.64 |  |  | 1 | 2.64
| Projeto hidrossanitário (detalhe S7) |  | 4.58 |  |  | 1 | 4.58
| Projeto hidrossanitário (planta baixa - de mais tubulações) |  | 5.95 |  |  | 1 | 5.95 | 29.24
8.1.3 | TUBO PVC, SERIE NORMAL, ESGOTO PREDIAL, DN 75 MM, FORNECIDO E INSTALADO EM RAMAL DE DESCARGA OU RAMAL DE ESGOTO SANITÁRIO. AF_12/2014 | M | Compr. | Largura | Altura | Repetições | subtotal
| Projeto hidrossanitário (detalhe S1) |  | 2.72 |  |  | 1 | 2.72
| Projeto hidrossanitário (detalhe S2) |  | 0.2 |  |  | 1 | 0.2
| Projeto hidrossanitário (detalhe S4) |  | 0.63 |  |  | 1 | 0.63
| Projeto hidrossanitário (detalhe S7) |  | 1.52 |  |  | 1 | 1.52
| Projeto hidrossanitário (planta baixa - de mais tubulações) |  | 3.23 |  |  | 1 | 3.23 | 8.3
8.1.4 | TUBO PVC, SERIE NORMAL, ESGOTO PREDIAL, DN 100 MM, FORNECIDO E INSTALADO EM RAMAL DE DESCARGA OU RAMAL DE ESGOTO SANITÁRIO. AF_12/2014 | M | Compr. | Largura | Altura | Repetições | subtotal
| Projeto hidrossanitário (detalhe S2) |  | 1.77 |  |  | 1 | 1.77
| Projeto hidrossanitário (detalhe S3) |  | 3.53 |  |  | 1 | 3.53
| Projeto hidrossanitário (detalhe S4) |  | 3.63 |  |  | 1 | 3.63
| Projeto hidrossanitário (detalhe S7) |  | 8.95 |  |  | 1 | 8.95
| Projeto hidrossanitário (planta baixa - de mais tubulações) |  | 56.75 |  |  | 1 | 56.75 | 74.63
8.1.5 | TUBO PVC, SÉRIE R, ÁGUA PLUVIAL, DN 75 MM, FORNECIDO E INSTALADO EM CONDUTORES VERTICAIS DE ÁGUAS PLUVIAIS. AF_12/2014 | M | Compr. | Largura | Altura | Repetições | subtotal
| Projeto hidrossanitário (planta baixa / cobertura) |  | 13.43 |  |  | 1 | 13.43 | 13.43
8.2 | CONEXÕES, ACESSÓRIOS E OUTROS
8.2.1 | JOELHO 45 GRAUS, PVC, SERIE NORMAL, ESGOTO PREDIAL, DN 40 MM, JUNTA SOLDÁVEL, FORNECIDO E INSTALADO EM RAMAL DE DESCARGA OU RAMAL DE ESGOTOSANITÁRIO. AF_12/2014 | UND |  |  | Quantidade | Repetições | subtotal
| Projeto hidrossanitário (detalhe S2) |  |  |  | 2 | 1 | 2
| Projeto hidrossanitário (detalhe S3) |  |  |  | 1 | 1 | 1
| Projeto hidrossanitário (detalhe S4) |  |  |  | 2 | 1 | 2
| Projeto hidrossanitário (detalhe S5) |  |  |  | 1 | 1 | 1
| Projeto hidrossanitário (detalhe S7) |  |  |  | 5 | 1 | 5 | 11
8.2.2 | JOELHO 45 GRAUS, PVC, SERIE NORMAL, ESGOTO PREDIAL, DN 50 MM, JUNTA ELÁSTICA, FORNECIDO E INSTALADO EM RAMAL DE DESCARGA OU RAMAL DE ESGOTOSANITÁRIO. AF_12/2014 | UND |  |  | Quantidade | Repetições | subtotal
| Projeto hidrossanitário (detalhe S1) |  |  |  | 2 | 1 | 2
| Projeto hidrossanitário (detalhe S2) |  |  |  | 1 | 1 | 1
| Projeto hidrossanitário (detalhe S3) |  |  |  | 1 | 1 | 1
| Projeto hidrossanitário (detalhe S4) |  |  |  | 2 | 1 | 2
| Projeto hidrossanitário (detalhe S6) |  |  |  | 2 | 1 | 2
| Projeto hidrossanitário (detalhe S7) |  |  |  | 1 | 1 | 1 | 9
8.2.3 | JOELHO 45 GRAUS, PVC, SERIE NORMAL, ESGOTO PREDIAL, DN 75 MM, JUNTA ELÁSTICA, FORNECIDO E INSTALADO EM RAMAL DE DESCARGA OU RAMAL DE ESGOTOSANITÁRIO. AF_12/2014 | UND |  |  | Quantidade | Repetições | subtotal
| Projeto hidrossanitário (planta baixa - de mais conexões) |  |  |  | 1 | 1 | 1 | 1
8.2.4 | JOELHO 45 GRAUS, PVC, SERIE NORMAL, ESGOTO PREDIAL, DN 100 MM, JUNTA ELÁSTICA, FORNECIDO E INSTALADO EM RAMAL DE DESCARGA OU RAMAL DE ESGOTOS ANITÁRIO. AF_12/2014 | UND |  |  | Quantidade | Repetições | subtotal
| Projeto hidrossanitário (detalhe S4) |  |  |  | 1 | 1 | 1
| Projeto hidrossanitário (detalhe S5) |  |  |  | 2 | 1 | 2
| Projeto hidrossanitário (planta baixa - de mais conexões) |  |  |  | 2 | 1 | 2 | 5
8.2.5 | CURVA CURTA 90 GRAUS, PVC, SERIE NORMAL, ESGOTO PREDIAL, DN 40 MM, JUNTA SOLDÁVEL, FORNECIDO E INSTALADO EM RAMAL DE DESCARGA OU RAMAL DE ESGOTO SANITÁRIO. AF_12/2014 | UND |  |  | Quantidade | Repetições | subtotal
| Projeto hidrossanitário (detalhe S1) |  |  |  | 2 | 1 | 2
| Projeto hidrossanitário (detalhe S2) |  |  |  | 3 | 1 | 3
| Projeto hidrossanitário (detalhe S3) |  |  |  | 2 | 1 | 2
| Projeto hidrossanitário (detalhe S4) |  |  |  | 3 | 1 | 3
| Projeto hidrossanitário (detalhe S5) |  |  |  | 8 | 1 | 8 | 18
8.2.6 | CURVA CURTA 90 GRAUS, PVC, SERIE NORMAL, ESGOTO PREDIAL, DN 50 MM, JUNTA ELÁSTICA, FORNECIDO E INSTALADO EM RAMAL DE DESCARGA OU RAMAL DE ESGOTO SANITÁRIO. AF_12/2014 | UND |  |  | Quantidade | Repetições | subtotal
| Projeto hidrossanitário (detalhe S5) |  |  |  | 1 | 1 | 1 | 1
8.2.7 | JOELHO PVC, COM BOLSA E ANEL, 90 GRAUS, DN 40 X *38* MM, SERIE NORMAL, PARA ESGOTO PREDIAL, FORNECIDO E INSTALADO EM RAMAL DE DESCARGA OU RAMAL DE ESGOTO SANITÁRIO. | UND |  |  | Quantidade | Repetições | subtotal
| Projeto hidrossanitário (detalhe S1) |  |  |  | 2 | 1 | 2
| Projeto hidrossanitário (detalhe S2) |  |  |  | 2 | 1 | 2
| Projeto hidrossanitário (detalhe S3) |  |  |  | 1 | 1 | 1
| Projeto hidrossanitário (detalhe S4) |  |  |  | 2 | 1 | 2
| Projeto hidrossanitário (detalhe S5) |  |  |  | 5 | 1 | 5 | 12
8.2.8 | JOELHO 90 GRAUS, PVC, SERIE NORMAL, ESGOTO PREDIAL, DN 40 MM, JUNTA SOLDÁVEL, FORNECIDO E INSTALADO EM RAMAL DE DESCARGA OU RAMAL DE ESGOTO SANITÁRIO. AF_12/2014 | UND |  |  | Quantidade | Repetições | subtotal
| Projeto hidrossanitário (detalhe S7) |  |  |  | 3 | 1 | 3 | 3
8.2.9 | JOELHO 90 GRAUS, PVC, SERIE NORMAL, ESGOTO PREDIAL, DN 50 MM, JUNTA ELÁSTICA, FORNECIDO E INSTALADO EM RAMAL DE DESCARGA OU RAMAL DE ESGOTO SANITÁRIO. AF_12/2014 | UND |  |  | Quantidade | Repetições | subtotal
| Projeto hidrossanitário (detalhe S1) |  |  |  | 2 | 1 | 2
| Projeto hidrossanitário (detalhe S5) |  |  |  | 2 | 1 | 2
| Projeto hidrossanitário (detalhe S6) |  |  |  | 2 | 1 | 2 | 6
8.2.10 | JOELHO 90 GRAUS, PVC, SERIE NORMAL, ESGOTO PREDIAL, DN 100 MM, JUNTA ELÁSTICA, FORNECIDO E INSTALADO EM RAMAL DE DESCARGA OU RAMAL DE ESGOTO SANITÁRIO. AF_12/2014 | UND |  |  | Quantidade | Repetições | subtotal
| Projeto hidrossanitário (detalhe S2) |  |  |  | 1 | 1 | 1
| Projeto hidrossanitário (detalhe S3) |  |  |  | 1 | 1 | 1
| Projeto hidrossanitário (detalhe S4) |  |  |  | 1 | 1 | 1
| Projeto hidrossanitário (detalhe S5) |  |  |  | 5 | 1 | 5 | 8
8.2.11 | JUNÇÃO SIMPLES, PVC, SERIE NORMAL, ESGOTO PREDIAL, DN 100 X 100 MM, JUNTA ELÁSTICA, FORNECIDO E INSTALADO EM RAMAL DE DESCARGA OU RAMAL DE ESGOTO SANITÁRIO. AF_12/2014 | UND |  |  | Quantidade | Repetições | subtotal
| Projeto hidrossanitário (detalhe S5) |  |  |  | 4 | 1 | 4
| Projeto hidrossanitário (planta baixa - de mais conexões) |  |  |  | 2 | 1 | 2 | 6
8.2.12 | JUNÇÃO SIMPLES, PVC, SERIE NORMAL, ESGOTO PREDIAL, DN 100 X 50 MM, JUNTA ELÁSTICA, FORNECIDO E INSTALADO EM RAMAL DE DESCARGA OU RAMAL DE ESGOTO SANITÁRIO. | UND |  |  | Quantidade | Repetições | subtotal
| Projeto hidrossanitário (detalhe S3) |  |  |  | 2 | 1 | 2
| Projeto hidrossanitário (detalhe S5) |  |  |  | 3 | 1 | 3 | 5
8.2.13 | JUNÇÃO SIMPLES, PVC, SERIE NORMAL, ESGOTO PREDIAL, DN 100 X 75 MM, JUNTA ELÁSTICA, FORNECIDO E INSTALADO EM RAMAL DE DESCARGA OU RAMAL DE ESGOTO SANITÁRIO. | UND |  |  | Quantidade | Repetições | subtotal
| Projeto hidrossanitário (detalhe S2) |  |  |  | 1 | 1 | 1
| Projeto hidrossanitário (detalhe S4) |  |  |  | 1 | 1 | 1
| Projeto hidrossanitário (planta baixa - de mais conexões) |  |  |  | 1 | 1 | 1 | 3
8.2.14 | JUNÇÃO SIMPLES, PVC, SERIE NORMAL, ESGOTO PREDIAL, DN 75 X 50 MM, JUNTA ELÁSTICA, FORNECIDO E INSTALADO EM RAMAL DE DESCARGA OU RAMAL DE ESGOTO SANITÁRIO. | UND |  |  | Quantidade | Repetições | subtotal
| Projeto hidrossanitário (detalhe S1) |  |  |  | 1 | 1 | 1
| Projeto hidrossanitário (detalhe S2) |  |  |  | 1 | 1 | 1
| Projeto hidrossanitário (detalhe S4) |  |  |  | 1 | 1 | 1
| Projeto hidrossanitário (detalhe S7) |  |  |  | 1 | 1 | 1 | 4
8.2.15 | JUNÇÃO SIMPLES, PVC, SERIE NORMAL, ESGOTO PREDIAL, DN 50 X 50 MM, JUNTA ELÁSTICA, FORNECIDO E INSTALADO EM RAMAL DE DESCARGA OU RAMAL DE ESGOTO SANITÁRIO. AF_12/2014 | UND |  |  | Quantidade | Repetições | subtotal
| Projeto hidrossanitário (detalhe S5) |  |  |  | 1 | 1 | 1
| Projeto hidrossanitário (detalhe S6) |  |  |  | 1 | 1 | 1 | 2
8.2.16 | JUNÇÃO SIMPLES, PVC, SERIE NORMAL, ESGOTO PREDIAL, DN 40 MM, JUNTA SOLDÁVEL, FORNECIDO E INSTALADO EM RAMAL DE DESCARGA OU RAMAL DE ESGOTO SANITÁRIO. AF_12/2014 | UND |  |  | Quantidade | Repetições | subtotal
| Projeto hidrossanitário (detalhe S2) |  |  |  | 1 | 1 | 1
| Projeto hidrossanitário (detalhe S4) |  |  |  | 1 | 1 | 1
| Projeto hidrossanitário (detalhe S7) |  |  |  | 4 | 1 | 4 | 6
8.2.17 | REDUCAO EXCENTRICA PVC P/ ESG PREDIAL DN 75 X 50MM, FORNECIDO E INSTALADO EM RAMAL DE DESCARGA OU RAMAL DE ESGOTO SANITÁRIO. | UND |  |  | Quantidade | Repetições | subtotal
| Projeto hidrossanitário (detalhe S1) |  |  |  | 1 | 1 | 1
| Projeto hidrossanitário (detalhe S2) |  |  |  | 1 | 1 | 1
| Projeto hidrossanitário (detalhe S4) |  |  |  | 1 | 1 | 1
| Projeto hidrossanitário (detalhe S7) |  |  |  | 1 | 1 | 1 | 4
8.2.18 | TE, PVC, SERIE NORMAL, ESGOTO PREDIAL, DN 50 X 50 MM, JUNTA ELÁSTICA, FORNECIDO E INSTALADO EM RAMAL DE DESCARGA OU RAMAL DE ESGOTO SANITÁRIO. AF_12/2014 | UND |  |  | Quantidade | Repetições | subtotal
| Projeto hidrossanitário (detalhe S1) |  |  |  | 1 | 1 | 1 | 1
8.2.19 | CAIXA SIFONADA, PVC, DN 100 X 100 X 50 MM, JUNTA ELÁSTICA, FORNECIDA E INSTALADA EM RAMAL DE DESCARGA OU EM RAMAL DE ESGOTO SANITÁRIO. AF_12/2014 | UND |  |  | Quantidade | Repetições | subtotal
| Projeto hidrossanitário (detalhe S5) |  |  |  | 1 | 1 | 1 | 1
8.2.20 | CAIXA SIFONADA PVC, 150 X 150 X 50 MM, COM GRELHA REDONDA BRANCA, FORNECIDA E INSTALADA EM RAMAL DE DESCARGA OU EM RAMAL DE ESGOTO SANITÁRIO. | UND |  |  | Quantidade | Repetições | subtotal
| Projeto hidrossanitário (detalhe S2) |  |  |  | 3 | 1 | 3
| Projeto hidrossanitário (detalhe S3) |  |  |  | 1 | 1 | 1
| Projeto hidrossanitário (detalhe S4) |  |  |  | 3 | 1 | 3
| Projeto hidrossanitário (detalhe S5) |  |  |  | 2 | 1 | 2 | 9
8.2.21 | RALO SIFONADO, PVC, DN 100 X 40 MM, JUNTA SOLDÁVEL, FORNECIDO E INSTALADO EM RAMAL DE DESCARGA OU EM RAMAL DE ESGOTO SANITÁRIO. AF_12/2014 | UND |  |  | Quantidade | Repetições | subtotal
| Projeto hidrossanitário (detalhe S2) |  |  |  | 1 | 1 | 1
| Projeto hidrossanitário (detalhe S3) |  |  |  | 1 | 1 | 1
| Projeto hidrossanitário (detalhe S4) |  |  |  | 1 | 1 | 1
| Projeto hidrossanitário (detalhe S6) |  |  |  | 1 | 1 | 1
| Projeto hidrossanitário (detalhe S7) |  |  |  | 1 | 1 | 1 | 5
8.2.22 | CURVA 90 GRAUS, PVC, SERIE R, ÁGUA PLUVIAL, DN 75 MM, JUNTA ELÁSTICA, FORNECIDO E INSTALADO EM CONDUTORES VERTICAIS DE ÁGUAS PLUVIAIS. AF_12/2014 | UND |  |  | Quantidade | Repetições | subtotal
| Projeto hidrossanitário (planta baixa) |  |  |  | 3 | 1 | 3
| Projeto hidrossanitário (cobertura) |  |  |  | 4 | 1 | 4 | 7
8.3 | CAIXAS DE PASSAGEM / FOSSA
8.3.1 | CAIXA DE INSPEÇÃO EM ALVENARIA DE TIJOLO MACIÇO 60X60X60CM, REVESTIDA INTERNAMENTO COM BARRA LISA (CIMENTO E AREIA, TRAÇO 1:4) E=2,0CM, COM TAMPA PRÉ-MOLDADA DE CONCRETO E FUNDO DE CONCRETO 15MPA TIPO C - ESCAVAÇÃO E CONFECÇÃO | UND |  |  | Quantidade | Repetições | subtotal
| Projeto hidrossanitário (planta baixa - 1º Pavimento) |  |  |  | 3 | 1 | 3 | 3
8.3.2 | CAIXA DE GORDURA DUPLA EM CONCRETO PRE-MOLDADO DN 60,0 CM COM TAMPA - FORNECIMENTO E INSTALACAO | UND |  |  | Quantidade | Repetições | subtotal
| Projeto hidrossanitário (planta baixa - 1º Pavimento) |  |  |  | 1 | 1 | 1 | 1
8.3.3 | FOSSA SÉPTICA DE ANÉIS PRÉ-MOLDADOS DE CONCRETO, DIÂMETRO 1.20 M, ALTURA ÚTIL DE 1.70M, COMPLETA, INCLUINDO TAMPA C/VISITA DE 60CM, CONCRETO P/FUNDO ESP.10 CM, E TUBO PARA LIGAÇÃO AO FILTRO | UND |  |  | Quantidade | Repetições | subtotal
| Projeto hidrossanitário (planta baixa - 1º Pavimento) |  |  |  | 1 | 1 | 1 | 1
8.3.4 | FILTRO ANAERÓBIO DE ANÉIS PRÉ-MOLDADOS DE CONCRETO, DIÂMETRO DE 1.20M, ALTURA ÚTIL DE 1.80M, COMPLETO, INCL. TAMPA C/VISITA DE 60 CM, CONCRETO P/FUNDO ESP.10CM E TUBULAÇÃO DE SAÍDA DE ESGOTO | UND |  |  | Quantidade | Repetições | subtotal
| Projeto hidrossanitário (planta baixa - 1º Pavimento) |  |  |  | 1 | 1 | 1 | 1
8.3.5 | SUMIDOURO EM ALVENARIA DE TIJOLO CERAMICO MACICO DIAMETRO 1,20M E ALTURA 5,00M, COM TAMPA EM CONCRETO ARMADO DIAMETRO 1,40M E ESPESSURA 10CM | UND |  |  | Quantidade | Repetições | subtotal
| Projeto hidrossanitário (planta baixa - 1º Pavimento) |  |  |  | 1 | 1 | 1 | 1
9.0 | APARELHOS SANITÁRIOS
9.1 | TANQUE DUPLO EM MARMORE SINTETICO COM CUBA LISA E ESFREGADOR, *110 X 60* CM, INCLUSO SIFÕES FLEXÍVEIS EM PVC, VÁLVULAS PLÁSTICAS E TORNEIRAS DE PLÁSTICO - FORNECIMENTO E INSTALAÇÃO. | UND |  |  | Quantidade | Repetições | subtotal
| Projeto arquitetônico (área de serviço) |  |  |  | 1 | 1 | 1 | 1
9.2 | TORNEIRA CROMADA DE MESA, 1/2" OU 3/4", PARA LAVATÓRIO, PADRÃO POPULAR | UND |  |  | Quantidade | Repetições | subtotal
| Projeto arquitetônico (Vestiários 01 e 02) |  |  |  | 2 | 2 | 4
| Projeto arquitetônico (Banhº ferm. e masc.) |  |  |  | 2 | 2 | 4 | 8
9.3 | VASO SANITÁRIO SIFONADO COM CAIXA ACOPLADA LOUÇA BRANCA, INCLUSO ENGATE FLEXÍVEL EM PLÁSTICO BRANCO, 1/2 X 40CM - FORNECIMENTO E INSTALAÇÃO. AF_12/2013 | UND |  |  | Quantidade | Repetições | subtotal
| Projeto arquitetônico (Vestiários 01 e 02) |  |  |  | 1 | 2 | 2
| Projeto arquitetônico (Vestiário Juíz) |  |  |  | 1 | 1 | 1
| Projeto arquitetônico (Banhº ferm.) |  |  |  | 3 | 1 | 3
| Projeto arquitetônico (Banhº masc.) |  |  |  | 1 | 1 | 1 | 7
9.4 | VASO SANITARIO SIFONADO CONVENCIONAL PARA PCD SEM FURO FRONTAL COM LOUÇA BRANCA SEM ASSENTO - FORNECIMENTO E INSTALAÇÃO. AF_10/2016 | UND |  |  | Quantidade | Repetições | subtotal
| Projeto arquitetônico (Banhº PNE) |  |  |  | 1 | 1 | 1 | 1
9.5 | MICTORIO SIFONADO DE LOUCA BRANCA COM PERTENCES, COM REGISTRO DE PRESSAO 1/2" COM CANOPLA CROMADA ACABAMENTO SIMPLES E CONJUNTO PARA FIXACAO - FORNECIMENTO E INSTALACAO | M |  |  | Quantidade | Repetições | subtotal
| Projeto arquitetônico (Banhº masc.) |  |  |  | 3 | 1 | 3 | 3
9.6 | BANCADA DE GRANITO CINZA POLIDO 150 X 60 CM, COM CUBA DE EMBUTIR DE AÇO INOXIDÁVEL MÉDIA, VÁLVULA AMERICANA EM METAL CROMADO, SIFÃO FLEXÍVEL EM PVC, ENGATE FLEXÍVEL 30 CM, TORNEIRA CROMADA LONGA DE PAREDE, 1/2OU 3/4, PARA PIA DE COZINHA, PADRÃO POPULAR- FORNEC. E INSTAL. AF_12/2013 | UND |  |  | Quantidade | Repetições | subtotal
| Projeto arquitetônico (Cozinha 01) |  |  |  | 1 | 1 | 1
| Projeto arquitetônico (Cozinha 02) |  |  |  | 1 | 1 | 1 | 2
9.7 | BANCADA DE GRANITO CINZA POLIDO PARA LAVATÓRIO - FORNECIMENTO E INSTALAÇÃO. | M² | Compr. | Largura | Altura | Repetições | subtotal
| Projeto arquitetônico (Vestiários 01 e 02) |  | 2 | 0.5 |  | 2 | 2
| Projeto arquitetônico (Banhº ferm. E masc.) |  | 1.4 | 0.5 |  | 2 | 1.4 | 3.4
9.8 | CUBA DE EMBUTIR OVAL EM LOUÇA BRANCA, 35 X 50CM OU EQUIVALENTE, INCLUSO VÁLVULA EM METAL CROMADO E SIFÃO FLEXÍVEL EM PVC - FORNECIMENTO E INSTALAÇÃO. AF_12/2013 | UND |  |  | Quantidade | Repetições | subtotal
| Projeto arquitetônico (Vestiários 01 e 02) |  |  |  | 2 | 2 | 4
| Projeto arquitetônico (Banhº ferm. E masc.) |  |  |  | 2 | 2 | 4 | 8
9.9 | LAVATÓRIO LOUÇA BRANCA COM COLUNA, *44 X 35,5* CM, PADRÃO POPULAR, INCLUSO SIFÃO FLEXÍVEL EM PVC, VÁLVULA E ENGATE FLEXÍVEL 30CM EM PLÁSTICOE COM TORNEIRA CROMADA PADRÃO POPULAR - FORNECIMENTO E INSTALAÇÃO. AF_12/2013 | UND |  |  | Quantidade | Repetições | subtotal
| Projeto arquitetônico (Vestiário Juíz) |  |  |  | 1 | 1 | 1 | 1
9.10 | LAVATÓRIO LOUÇA BRANCA SUSPENSO, 29,5 X 39CM OU EQUIVALENTE, PADRÃO POPULAR, INCLUSO SIFÃO TIPO GARRAFA EM PVC, VÁLVULA E ENGATE FLEXÍVEL 30CM EM PLÁSTICO E TORNEIRA CROMADA DE MESA, PADRÃO POPULAR - FORNECIMENTO E INSTALAÇÃO. AF_12/2013 | UND |  |  | Quantidade | Repetições | subtotal
| Projeto arquitetônico (Banheiro PNE) |  |  |  | 1 | 1 | 1 | 1
10.0 | INSTALAÇÕES ELÉTRICAS
10.1 | REMOÇÃO DE INTERRUPTORES/TOMADAS ELÉTRICAS, DE FORMA MANUAL, SEM REAPROVEITAMENTO. AF_12/2017 | UND. |  |  |  |  | Sub-total
| Bloco A | [5 empty] | 33
| Bloco B | [5 empty] | 10 | 43
10.2 | REMOÇÃO DE CABOS ELÉTRICOS, DE FORMA MANUAL, SEM REAPROVEITAMENTO. AF_ 12/2017 | UND. | Comprimento Total |  |  |  | Sub-total
| Foi considerado 60% do comprimento total do cabos novos |  | 1546 |  |  |  | 927.6 | 927.6
10.3 | REMOÇÃO DE LUMINÁRIAS, DE FORMA MANUAL, SEM REAPROVEITAMENTO. AF_12/2017 | UND. |  |  |  |  | Sub-total
| Bloco A | [5 empty] | 14
| Bloco B | [5 empty] | 17 | 31
10.4 | QUADRO DE DISTRIBUICAO DE ENERGIA DE EMBUTIR, EM CHAPA METALICA, PARA 18 DISJUNTORES TERMOMAGNETICOS MONOPOLARES, COM BARRAMENTO TRIFASICO E NEUTRO, FORNECIMENTO E INSTALACAO | UND. |  |  |  |  | Sub-total
| QD2 | [5 empty] | 1
| QD3 | [5 empty] | 1 | 2
10.5 | QUADRO DE DISTRIBUICAO DE ENERGIA DE EMBUTIR, EM CHAPA METALICA, PARA 24 DISJUNTORES TERMOMAGNETICOS MONOPOLARES, COM BARRAMENTO TRIFASICO E NEUTRO, FORNECIMENTO E INSTALACAO | UND. |  |  |  |  | Sub-total
| QD1 | [5 empty] | 1 | 1
10.6 | DISJUNTOR MONOPOLAR TIPO DIN, CORRENTE NOMINAL DE 10A - FORNECIMENTO E INSTALAÇÃO | UND. |  |  |  |  | Sub-total
| QD 1 | [5 empty] | 2
| QD 3 | [5 empty] | 2 | 4
10.7 | DISJUNTOR MONOPOLAR TIPO DIN, CORRENTE NOMINAL DE 16A - FORNECIMENTO E INSTALAÇÃO. AF_04/2016 | UND. |  |  |  |  | Sub-total
| QD 1 | [5 empty] | 1 | 1
10.8 | DISJUNTOR MONOPOLAR TIPO DIN, CORRENTE NOMINAL DE 20A - FORNECIMENTO E INSTALAÇÃO. AF_04/2016 | UND. |  |  |  |  | Sub-total
| QD 1 | [5 empty] | 2
| QD 3 | [5 empty] | 1 | 3
10.9 | DISJUNTOR MONOPOLAR TIPO DIN, CORRENTE NOMINAL DE 25A - FORNECIMENTO E INSTALAÇÃO. AF_04/2016 | UND. |  |  |  |  | Sub-total
| QD 3 | [5 empty] | 1 | 1
10.10 | DISJUNTOR BIPOLAR TIPO DIN, CORRENTE NOMINAL DE 25A - FORNECIMENTO E INSTALAÇÃO. AF_04/2016 | UND. |  |  |  |  | Sub-total
| QD 1 | [5 empty] | 7 | 7
10.11 | DISJUNTOR TRIPOLAR TIPO DIN, CORRENTE NOMINAL DE 25A - FORNECIMENTO E INSTALAÇÃO. AF_04/2016 | UND. |  |  |  |  | Sub-total
| QD 2 | [5 empty] | 1
| QD 3 | [5 empty] | 1 | 2
10.12 | DISJUNTOR TERMOMAGNETICO TRIPOLAR PADRAO NEMA (AMERICANO) 60 A 100A 240V, FORNECIMENTO E INSTALACAO | UND. |  |  |  |  | Sub-total
| QD 1 | [5 empty] | 1
| QD 2 | [5 empty] | 1 | 2
10.13 | DISJUNTOR TERMOMAGNETICO TRIPOLAR PADRAO NEMA (AMERICANO) 125 A 150A 240V, FORNECIMENTO E INSTALACAO | UND. |  |  |  |  | Sub-total
| QD 2 | [5 empty] | 1 | 1
10.14 | INTERRUPTOR SIMPLES (1 MÓDULO), 10A/250V, INCLUINDO SUPORTE E PLACA FORNECIMENTO E INSTALAÇÃO. AF_12/2015 | UND. |  |  |  |  | Sub-total
Foi considerado somente os pontos de interruptor existentes
| Bloco A | [5 empty] | 4 | 4
10.15 | TOMADA ALTA DE EMBUTIR (1 MÓDULO), 2P+T 10 A, INCLUINDO SUPORTE E PLACA - FORNECIMENTO E INSTALAÇÃO. AF_12/2015 | UND. |  |  |  |  | Sub-total
Foi considerado somente os pontos de tomadas existentes
| Bloco A | [5 empty] | 1 | 1
10.16 | TOMADA BAIXA DE EMBUTIR (1 MÓDULO), 2P+T 10 A, INCLUINDO SUPORTE E PLACA - FORNECIMENTO E INSTALAÇÃO. AF_12/2015 | UND. |  |  |  |  | Sub-total
Foi considerado somente os pontos de tomadas existentes
| Bloco A | [5 empty] | 26 | 26
10.17 | LUMINÁRIA TIPO PLAFON, DE SOBREPOR, COM 1 LÂMPADA LED - FORNECIMENTO E INSTALAÇÃO. AF_11/2017 | UND. |  |  |  |  | Sub-total
| Bloco A | [5 empty] | 9
| Bloco B | [5 empty] | 8 | 17
10.18 | LUMINÁRIA TIPO CALHA, DE SOBREPOR, COM 2 LÂMPADAS TUBULARES DE 36 W - FORNECIMENTO E INSTALAÇÃO. AF_11/2017 | UND. |  |  |  |  | Sub-total
| Bloco A | [5 empty] | 4 | 4
10.19 | REFLETOR RETANGULAR FECHADO COM LAMPADA VAPOR METALICO 400 W | UND. |  |  |  |  | Sub-total
| Bloco B | [5 empty] | 8 | 8
10.20 | CHUVEIRO ELETRICO COMUM CORPO PLASTICO TIPO DUCHA, FORNECIMENTO E INSTALACAO | UND. |  |  |  |  | Sub-total
| Bloco B | [5 empty] | 7 | 7
10.21 | PONTO DE ILUMINAÇÃO RESIDENCIAL INCLUINDO INTERRUPTOR SIMPLES, CAIXA ELÉTRICA, ELETRODUTO, RASGO, QUEBRA E CHUMBAMENTO (EXCLUINDO LUMINÁRIA, LÂMPADA E CABO). | UND. |  |  |  |  | Sub-total
Foi considerado somente os pontos de iluminação novos
| Bloco A | [5 empty] | 4
| Bloco B | [5 empty] | 8 | 12
10.22 | PONTO DE ILUMINAÇÃO RESIDENCIAL, CAIXA ELÉTRICA, ELETRODUTO. (EXCLUINDO INTERRUPTOR, RASGO, QUEBRA, CHUMBAMENTO, LUMINÁRIA, LÂMPADA E CABO). | UND. |  |  |  |  | Sub-total
Foi considerado somente os pontos das saídas de emergência, refletores e da luminária tipo calha
| Bloco A (Luminária tipo calha) | [5 empty] | 4
| Bloco B (Refletores e Saída de emergência) | [5 empty] | 11 | 15
10.23 | PONTO DE TOMADA RESIDENCIAL INCLUINDO TOMADA 10A/250V, CAIXA ELÉTRICA, ELETRODUTO, RASGO, QUEBRA E CHUMBAMENTO.(EXCLUINDO CABO). | UND. |  |  |  |  | Sub-total
Foi considerado somente os pontos de tomadas novos
| Bloco B | [5 empty] | 22 | 22
10.24 | CAIXA DE PASSAGEM 40X40X50 FUNDO BRITA COM TAMPA | UND. |  |  |  |  | Sub-total
| Externo | [5 empty] | 1 | 1
10.25 | CAIXA DE PASSAGEM DE PAREDE, DE EMBUTIR, EM PVC, DIMENSOES *150 X 150 X 75* MM, INSTALADA EM PAREDE - FORNECIMENTO E INSTALAÇÃO. | UND. |  |  |  |  | Sub-total
| Bloco B | [5 empty] | 1 | 1
10.26 | DUTO ESPIRAL FLEXIVEL SINGELO PEAD D=75MM(3") REVESTIDO COM PVC COM FIO GUIA DE ACO GALVANIZADO, LANCADO DIRETO NO SOLO, INCL CONEXOES | M |  |  |  |  | Sub-total
| Interno | [5 empty] | 24.12
| Externo | [5 empty] | 14.82 | 38.94
10.27 | RASGO EM CONTRAPISO PARA RAMAIS/ DISTRIBUIÇÃO COM DIÂMETROS MAIORES QUE 75 MM. AF_05/2015 | M |  |  |  |  | Sub-total
| Interno | [5 empty] | 24.12
| Externo | [5 empty] | 11.82 | 11.82
10.28 | CABO DE COBRE FLEXÍVEL ISOLADO, 1,5 MM², ANTI-CHAMA 450/750 V, PARA CIRCUITOS TERMINAIS - FORNECIMENTO E INSTALAÇÃO. AF_12/2015 | UND. |  |  |  |  | Sub-total
| Projeto Elétrico (01-02) | [5 empty] | 712.7 | 712.7
10.29 | CABO DE COBRE FLEXÍVEL ISOLADO, 4 MM², ANTI-CHAMA 450/750 V, PARA CIRCUITOS TERMINAIS - FORNECIMENTO E INSTALAÇÃO. AF_12/2015 | UND. |  |  |  |  | Sub-total
| Projeto Elétrico (01-02) | [5 empty] | 451.5 | 451.5
10.30 | CABO DE COBRE FLEXÍVEL ISOLADO, 6 MM², ANTI-CHAMA 450/750 V, PARA CIRCUITOS TERMINAIS - FORNECIMENTO E INSTALAÇÃO. AF_12/2015 | UND. |  |  |  |  | Sub-total
| Projeto Elétrico (01-02) | [5 empty] | 277.7 | 277.7
10.31 | CABO DE COBRE FLEXÍVEL ISOLADO, 16 MM², ANTI-CHAMA 450/750 V, PARA DISTRIBUIÇÃO - FORNECIMENTO E INSTALAÇÃO. AF_12/2015 | UND. |  |  |  |  | Sub-total
| Projeto Elétrico (01-02) | [5 empty] | 14 | 14
10.32 | CABO DE COBRE FLEXÍVEL ISOLADO, 25 MM², ANTI-CHAMA 450/750 V, PARA DISTRIBUIÇÃO - FORNECIMENTO E INSTALAÇÃO. AF_12/2015 | UND. |  |  |  |  | Sub-total
| Projeto Elétrico (01-02) | [5 empty] | 8.9 | 8.9
10.33 | CABO DE COBRE FLEXÍVEL ISOLADO, 35 MM², ANTI-CHAMA 450/750 V, PARA DISTRIBUIÇÃO - FORNECIMENTO E INSTALAÇÃO. AF_12/2015 | UND. |  |  |  |  | Sub-total
| Projeto Elétrico (01-02) | [5 empty] | 56 | 56
10.34 | CABO DE COBRE FLEXÍVEL ISOLADO, 50 MM², ANTI-CHAMA 450/750 V, PARA DISTRIBUIÇÃO - FORNECIMENTO E INSTALAÇÃO. AF_12/2015 | UND. |  |  |  |  | Sub-total
| Projeto Elétrico (01-02) | [5 empty] | 30.9 | 30.9
11.0 | INSTALAÇÕES DE INCÊNDIO | 0
11.1 | LUMINÁRIA DE EMERGÊNCIA - FORNECIMENTO E INSTALAÇÃO. AF_11/2017 | UND. |  |  |  |  | Sub-total
| Bloco A | [5 empty] | 4
| Bloco B | [5 empty] | 9 | 13
11.2 | PLACA DE SINALIZACAO DE SEGURANCA CONTRA INCENDIO, FOTOLUMINESCENTE, QUADRADA, *20 X 20* CM, EM PVC *2* MM ANTI-CHAMAS SIMBOLOS, CORES E PICTOGRAMAS CONFORME NBR 13434), FORNECIMENTO E INSTALAÇÃO | UND. |  |  |  |  | Sub-total
| Placa para sinalização dos extintores e quadro de distribuição | [5 empty] | 9 | 9
11.3 | PONTO PARA SETA INDICATIVA DE SAÍDA, INCLUSO SETA EM ACRÍLICO, COM FONTE ALIMENTADORA PRÓPRIA QUE ASSEGURE UM FUNCIONAMENTO MÍNIMO DE 1H, PARA QUANDO OCORRER FALTA DE ENERGIA ELÉTRICA NA REDE PÚBLICA. | UND. |  |  |  |  | Sub-total
| Projeto de Prevenção e combate a incêndio (01-02) | [5 empty] | 3 | 3
11.4 | EXTINTOR INCENDIO TP PO QUIMICO 6KG - FORNECIMENTO E INSTALACAO | UND. |  |  |  |  | Sub-total
| Projeto de Prevenção e combate a incêndio (01-02) | [5 empty] | 5 | 5
11.5 | EXTINTOR INCENDIO AGUA-PRESSURIZADA 10L INCL SUPORTE PAREDE CARGA COMPLETA FORNECIMENTO E COLOCACAO | UND. |  |  |  |  | Sub-total
| Projeto de Prevenção e combate a incêndio (01-02) | [5 empty] | 1 | 1
12.0 | SPDA | 0
12.1 | HASTE DE ATERRAMENTO 5/8 PARA SPDA - FORNECIMENTO E INSTALAÇÃO. AF_12/2017 | UND. |  |  |  |  | Sub-total
| Projeto de SPDA (01-02) | [5 empty] | 12 | 12
12.2 | CAIXA DE INSPEÇÃO EM PVC, DIÂMETRO 300 MM, REF TEL-552, MARCA DE REFERÊNCIA TERMOTÉCNICA OU EQUIVALENTE, INCLUSIVE ESCAVAÇÃO E REATERRO | UND. |  |  |  |  | Sub-total
| Projeto de SPDA (01-02) | [5 empty] | 12 | 12
12.3 | TERMINAL AÉREO EM LATÃO (CAPTOR), COM CONECTOR E FIXAÇÃO HORIZONTAL 5/16"X250MM, REF. TEL-024, INCLUSIVE VEDAÇÃO DOS FUROS COM POLIURETANO REF. TEL 5905, MARCA DE REF. TERMOTÉCNICA OU EQUIVALENTE | UND. |  |  |  |  | Sub-total
| Projeto de SPDA (01-02) | [5 empty] | 12 | 12
12.4 | BARRA CHATA EM ALUMÍNIO 7/8"X1/8" (70MM²), COM FUROS DIÂMETRO 7 MM REF. TEL-771, MARCA DE REFERÊNCIA TERMOTÉCNICA OU EQUIVALENTE | UND. |  |  |  |  | Sub-total
| Projeto de SPDA (01-02) | [5 empty] | 218.24 | 218.24
12.5 | CABO DE COBRE NU 50MM2 - FORNECIMENTO E INSTALACAO | UND. |  |  |  |  | Sub-total
| Projeto de SPDA (01-02) | [5 empty] | 132.44 | 132.44
13.0 | ESQUADRIAS
13.1 | KIT DE PORTA DE MADEIRA PARA PINTURA, SEMI-OCA (LEVE OU MÉDIA), PADRÃO POPULAR, 80X210CM, ESPESSURA DE 3,5CM, ITENS INCLUSOS: DOBRADIÇAS, MONTAGEM E INSTALAÇÃO DO BATENTE, FECHADURA COM EXECUÇÃO DO FURO - FORNECIMENTO E INSTALAÇÃO. AF_08/2015 | UND |  |  | Quantidade | Repetições | subtotal
| Quantidade de P01 - Exclusive as portas das cozinhas |  |  |  | 8 | 1 | 8 | 8
13.2 | PORTA EM ALUMÍNIO DE ABRIR TIPO VENEZIANA COM GUARNIÇÃO, FIXAÇÃO COM PARAFUSOS - FORNECIMENTO E INSTALAÇÃO. AF_08/2015 | M² | Compr. | Largura | Altura | Repetições | subtotal
| Quantidade de P04 |  | 0.6 |  | 1.65 | 8 | 7.92 | 7.92
14.0 | PINTURA
14.1 | PAREDES E TETOS
14.1.1 | APLICAÇÃO DE FUNDO SELADOR ACRÍLICO EM PAREDES, UMA DEMÃO. AF_06/2014 | M² |  |  | Área | Repetições | subtotal
| Área de alvenaria x 2 |  |  |  | 72.49 | 2 | 144.98 | 144.98
14.1.2 | APLICAÇÃO MANUAL DE PINTURA COM TINTA LÁTEX ACRÍLICA EM PAREDES, DUAS DEMÃOS. AF_06/2014 | M² | Compr. | Largura | Altura | Repetições | subtotal
Pintura interna
| Projeto arquitetônico - planta baixa executiva / cortes (depósito) perímetro x altura |  | 15.5 |  | 2.95 | 1 | 45.73
| Projeto arquitetônico - planta baixa executiva / cortes (lavanderia) perímetro x altura |  | 12.1 |  | 2.95 | 1 | 35.7
| Projeto arquitetônico - planta baixa executiva / cortes (vesiário 01 e 02) perímetro x altura |  | 16.66 |  | 0.7 | 2 | 23.32
| Projeto arquitetônico - planta baixa executiva / cortes (vestiário juíz) perímetro x altura |  | 11.2 |  | 0.7 | 1 | 7.84
| Projeto arquitetônico - planta baixa executiva / cortes (circ. 02) perímetro x altura |  | 8.2 |  | 2.95 | 1 | 24.19
| Projeto arquitetônico - planta baixa executiva / cortes (circ. 01) perímetro x altura |  | 9.45 |  | 3.55 | 1 | 33.55
| Projeto arquitetônico - planta baixa executiva / cortes (palco) perímetro x altura |  | 11.05 |  | 2.55 | 1 | 28.18
| Projeto arquitetônico - planta baixa executiva / cortes (banhº fem. e masc.) perímetro x altura |  | 10.4 |  | 1.3 | 2 | 27.04
| Projeto arquitetônico - planta baixa executiva / cortes (banhº PNE) perímetro x altura |  | 6.6 |  | 1.3 | 1 | 8.58
| Projeto arquitetônico - planta baixa executiva / cortes (quadra) comprimento de arquibancada 01 x largura |  | 6.07 |  | 0.5 | 3 | 9.11
| Projeto arquitetônico - planta baixa executiva / cortes (quadra) comprimento de arquibancada 02 x largura |  | 22.5 |  | 0.5 | 3 | 33.75
| Projeto arquitetônico - planta baixa executiva / cortes (quadra) laterais + fundo x altura |  | 78.1 |  | 5 | 1 | 390.5
| Projeto arquitetônico - planta baixa executiva / cortes (quadra) frente x altura |  | 10.81 |  | 5 | 1 | 54.05
| Projeto arquitetônico - planta baixa executiva / cortes (quadra) frente x altura |  | 3.95 |  | 0.75 | 1 | 2.96
[5 empty] | Área | Repetições | subtotal
| Projeto arquitetônico - planta baixa executiva / cortes (quadra) área irregular até a cobertura fundo + frente |  |  |  | 28.7 | 2 | 57.4
| Pintura externa |  | Compr. | Largura | Altura | Repetições | subtotal
| Projeto arquitetônico - planta baixa executiva / cortes (varanda) fundo da varanda + platibanda |  | 23.26 |  | 4.5 | 1 | 104.67
| Projeto arquitetônico - planta baixa executiva / cortes (varanda) lado interno da mureta |  | 33.7 |  | 0.4 | 1 | 13.48
| Projeto arquitetônico - planta baixa executiva / cortes (varanda) lado externo da mureta |  | 34.36 |  | 0.5 | 1 | 17.18
| Projeto arquitetônico - planta baixa executiva / cortes (varanda) bar |  | 6.35 |  | 1.08 | 2 | 13.72
| Projeto arquitetônico - planta baixa executiva / cortes (varanda) pilares |  | 0.52 |  | 2.52 | 5 | 6.55
| Projeto arquitetônico - planta baixa executiva / cortes (quadra) laterais x altura |  | 30.11 |  | 5.22 | 2 | 314.35
| Projeto arquitetônico - planta baixa executiva / cortes (quadra) fundo x altura |  | 19.08 |  | 5.22 | 1 | 99.6
| Projeto arquitetônico - planta baixa executiva / cortes (depósito) fundo |  | 4.2 |  | 3.3 | 1 | 13.86
| Projeto arquitetônico - planta baixa executiva / cortes (quadra) frente x altura |  | 19.08 |  | 1.4 | 1 | 26.71
[5 empty] | Área | Repetições | subtotal
| Projeto arquitetônico - planta baixa executiva / cortes (quadra) área irregular até a cobertura fundo + frente |  |  |  | 28.7 | 2 | 57.4 | 1449.42
14.1.3 | APLICAÇÃO DE FUNDO SELADOR LÁTEX PVA EM TETO, UMA DEMÃO. AF_06/2014 | M² |  |  | Área | Repetições | subtotal
| Projeto arquitetônico - planta baixa executiva (depósito) |  | 4.05 | 3.7 |  | 1 | 14.99 | 14.99
14.1.4 | APLICAÇÃO MANUAL DE PINTURA COM TINTA LÁTEX PVA EM TETO, DUAS DEMÃOS. AF_06/2014 | M² | Compr. | Largura | Altura | Repetições | subtotal
| Projeto arquitetônico - planta baixa executiva (depósito) |  | 4.05 | 3.7 |  | 1 | 14.99
| Projeto arquitetônico - planta baixa executiva (lavanderia) |  | 4.05 | 2 |  | 1 | 8.1
| Projeto arquitetônico - planta baixa executiva (vestiário 01 e 02) |  | 4.3 | 4.05 |  | 2 | 34.83
| Projeto arquitetônico - planta baixa executiva (vestiário juíz) |  | 2.9 | 2.7 |  | 1 | 7.83
| Projeto arquitetônico - planta baixa executiva (circ. 01) |  | 3.25 | 2.95 |  | 1 | 9.59
| Projeto arquitetônico - planta baixa executiva (circ. 02) |  | 2.9 | 1.2 |  | 1 | 3.48
| Projeto arquitetônico - planta baixa executiva (circ. 03) |  | 1.5 | 1.15 |  | 1 | 1.73
| Projeto arquitetônico - planta baixa executiva (cozinha 01) |  | 3.95 | 2.95 |  | 1 | 11.65
| Projeto arquitetônico - planta baixa executiva (cozinha 02) |  | 4.03 | 2.95 |  | 1 | 11.89
| Projeto arquitetônico - planta baixa executiva (palco) |  | 4.85 | 3.1 |  | 1 | 15.04
| Projeto arquitetônico - planta baixa executiva (banhº fem. e masc.) |  | 2.95 | 2.38 |  | 2 | 14.04
| Projeto arquitetônico - planta baixa executiva (banhº PNE) |  | 1.8 | 1.5 |  | 1 | 2.7 | 135.87
14.2 | ESTRUTURA METÁLICA
14.2.1 | PINTURA ESMALTE FOSCO, DUAS DEMAOS, SOBRE SUPERFICIE METALICA, INCLUSO UMA DEMAO DE FUNDO ANTICORROSIVO. UTILIZACAO DE REVOLVER ( AR-COMPRIMIDO). | M² | Compr. | Largura | Altura | Repetições | subtotal
| Projeto arquitetônico - cobertura (varanda) |  | 25.06 | 8.35 |  | 1 | 209.25
| Projeto arquitetônico - planta baixa executiva (portão de entrada x duas faces) |  | 2.95 |  | 2.15 | 2 | 12.69
| Projeto arquitetônico - planta baixa executiva (portões fundo da quadra x duas faces) |  | 1.15 |  | 2 | 4 | 9.2
| Projeto arquitetônico - planta baixa executiva (guarda-corpo) |  | 1.6 |  | 1.1 | 3 | 5.28
| Projeto arquitetônico - planta baixa executiva (corrimão) |  | 2.35 |  | 0.1 | 1 | 0.24 | 236.66
14.3 | MADEIRA
14.3.1 | PINTURA ESMALTE BRILHANTE PARA MADEIRA, DUAS DEMAOS, SOBRE FUNDO NIVELADOR BRANCO | M² | Compr. | Largura | Altura | Repetições | subtotal
| Área de todas as P01 x 2 lados |  |  | 0.8 | 2.1 | 20 | 33.6 | 33.6
14.4 | PISO
14.4.1 | PINTURA COM TINTA A BASE DE BORRACHA CLORADA , DE FAIXAS DE DEMARCACAO, EM QUADRA POLIESPORTIVA, 5 CM DE LARGURA. | M | Compr. | Largura | Altura | Repetições | subtotal
| Linhas de futsal (cor branca) |  | 162.55 |  |  | 1 | 162.55
| Linhas de voleibol (cor laranja) |  | 72 |  |  | 1 | 72
| Linhas de handebol (cor azul) |  | 31.2 |  |  | 1 | 31.2 | 265.75
15.0 | SERVIÇOS COMPLEMENTARES
15.1 | CORRIMAO EM TUBO ACO GALVANIZADO 1 1/4" COM BRACADEIRA | M | Compr. | Largura | Altura | Repetições | subtotal
| Projeto arquitetônico - planta baixa executiva (acesso ao palco) |  | 2.35 |  |  | 1 | 2.35 | 2.35
15.2 | BARRA DE APOIO EM AÇO INOX - FORNECIMENTO E INSTALAÇÃO | UND |  |  | Quantidade | Repetições | subtotal
| Projeto arquitetônico - planta baixa executiva (banheiro PNE) |  |  |  | 2 | 1 | 2 | 2
15.3 | CONJUNTO PARA QUADRA DE VOLEI COM POSTES EM TUBO DE ACO GALVANIZADO 3", H = *255* CM, PINTURA EM TINTA ESMALTE SINTETICO, REDE DE NYLON COM 2 MM, MALHA 10 X 10 CM E ANTENAS OFICIAIS EM FIBRA DE VIDRO | UND |  |  | Quantidade | Repetições | subtotal
| Projeto arquitetônico - planta baixa executiva |  |  |  | 1 | 1 | 1 | 1
15.4 | PLACA DE ACRILICO TRANSPARENTE ADESIVADA PARA SINALIZACAO DE PORTAS, BORDA POLIDA, DE *25 X 8*, E = 6 MM - FORNECIMENTO E INSTALAÇÃO | UND |  |  | Quantidade | Repetições | subtotal
| Projeto arquitetônico - planta baixa executiva (varanda - indicação dos banheiros) |  |  |  | 1 | 1 | 1
| Projeto arquitetônico - planta baixa executiva (banhº fem. e masc.) |  |  |  | 1 | 2 | 2
| Projeto arquitetônico - planta baixa executiva (banhº PNE) |  |  |  | 1 | 1 | 1 | 4
15.5 | LIMPEZA FINAL DA OBRA | UND |  |  | Área | Repetições | subtotal
| Projeto arquitetônico - planta baixa executiva (área total da obra) |  |  |  | 848.25 | 1 | 848.25 | 848.25
16.0 | ADMINISTRATIVO LOCAL
16.1 | ADMINISTRATIVO LOCAL | VB |  |  | und | Repetições | subtotal
| Composição 19 |  |  |  | 1 | 1 | 1 | 1
Responsável Técnico - Matheus Sofiste Teixeira Engenheiro Civil - CREA ES-034017/D

## CRONOGRAMA
CRONOGRAMA FÍSICO-FINANCEIRO
ITEM | DESCRIÇÃO |  | VALORES (R$) | PERÍODO (MESES)
|  |  |  | 1 | 2 | 3 | 4 | 5
1.0 | INSTALAÇÃO DO CANTEIRO DE OBRAS | Físico (%) | 3445.44 | 100% |  |  |  |  | 100%
|  | Financeiro (R$) |  | 3445.44 | 0 | 0 | 0 | 0 | 3445.44
2.0 | SERVIÇOS PRELIMINARES | Físico (%) | 7717.79 | 100% |  |  |  |  | 100%
|  | Financeiro (R$) |  | 7717.79 | 0 | 0 | 0 | 0 | 7717.79
3.0 | ESTRUTURAS | Físico (%) | 5877.57 | 60% | 40% |  |  |  | 100%
|  | Financeiro (R$) |  | 3526.54 | 2351.03 | 0 | 0 | 0 | 5877.57
4.0 | PAREDES E PAINÉIS | Físico (%) | 14908.79 | 40% |  |  | 60% |  | 100%
|  | Financeiro (R$) |  | 5963.52 | 0 | 0 | 8945.27 | 0 | 14908.79
5.0 | REVESTIMENTOS | Físico (%) | 81051.25 |  | 20% | 30% | 30% | 20% | 100%
|  | Financeiro (R$) |  | 0 | 16210.25 | 24315.38 | 24315.38 | 16210.24 | 81051.25
6.0 | COBERTURA | Físico (%) | 24274.75 |  | 50% | 40% | 10% |  | 100%
|  | Financeiro (R$) |  | 0 | 12137.38 | 9709.89 | 2427.48 | 0 | 24274.75
7.0 | INSTALAÇÕES HIDRÁULICAS | Físico (%) | 12730.6 | 30% | 30% | 40% |  |  | 100%
|  | Financeiro (R$) |  | 3819.18 | 3819.18 | 5092.24 | 0 | 0 | 12730.6
8.0 | INSTALAÇÕES SANITÁRIAS / PLUVIAIS | Físico (%) | 13893.25 | 30% | 30% | 40% |  |  | 100%
|  | Financeiro (R$) |  | 4167.98 | 4167.98 | 5557.29 | 0 | 0 | 13893.25
9.0 | APARELHOS SANITÁRIOS | Físico (%) | 10873.57 |  |  |  | 50% | 50% | 100%
|  | Financeiro (R$) |  | 0 | 0 | 0 | 5436.78 | 5436.79 | 10873.57
10.0 | INSTALAÇÕES ELÉTRICAS | Físico (%) | 21848.71 | 30% | 30% | 40% |  |  | 100%
|  | Financeiro (R$) |  | 6554.61 | 6554.61 | 8739.49 | 0 | 0 | 21848.71
11.0 | INSTALAÇÕES DE INCÊNDIO | Físico (%) | 2544.92 |  |  | 20% |  | 80% | 100%
|  | Financeiro (R$) |  | 0 | 0 | 508.98 | 0 | 2035.94 | 2544.92
12.0 | SPDA | Físico (%) | 13920.26 |  |  |  | 40% | 60% | 100%
|  | Financeiro (R$) |  | 0 | 0 |  | 5568.1 | 8352.16 | 13920.26
13.0 | ESQUADRIAS | Físico (%) | 11496.15 |  |  |  | 50% | 50% | 100%
|  | Financeiro (R$) |  | 0 | 0 | 0 | 5748.08 | 5748.07 | 11496.15
14.0 | PINTURA | Físico (%) | 30205.75 |  |  |  | 40% | 60% | 100%
|  | Financeiro (R$) |  | 0 | 0 | 0 | 12082.3 | 18123.45 | 30205.75
15.0 | SERVIÇOS COMPLEMENTARES | Físico (%) | 5605.81 |  |  |  |  | 100% | 100%
|  | Financeiro (R$) |  | 0 | 0 | 0 | 0 | 5605.81 | 5605.81
16.0 | ADMINISTRATIVO LOCAL | Físico (%) | 7366.11 | 20% | 20% | 20% | 20% | 20% | 100%
|  | Financeiro (R$) |  | 1473.22 | 1473.22 | 1473.22 | 1473.22 | 1473.23 | 7366.11
*O Administrativo local deve ser pago de acordo com o avanço físico da obra.
Total Parcial (%) |  |  | 267760.72 | 13.69% | 17.45% | 20.69% | 24.65% | 23.52%
Total Acumulado (%) |  |  |  | 13.69% | 31.14% | 51.83% | 76.48% | 100%
Total Financeiro (R$) |  |  |  | 36668.28 | 46713.65 | 55396.49 | 65996.61 | 62985.69
Total Acumulado (R$) |  |  |  | 36668.28 | 83381.93 | 138778.42 | 204775.03 | 267760.72
Responsável Técnico PMI - Matheus Sofiste Teixeira Engenheiro Civil - CREA ES-034017/D

## COMPOSIÇÕES
COMPOSIÇÕES ANALÍTICAS DE CUSTOS
COMP. 01 |  | JUNÇÃO SIMPLES, PVC, SERIE NORMAL, ESGOTO PREDIAL, DN 100 X 50 MM, JUNTA ELÁSTICA, FORNECIDO E INSTALADO EM RAMAL DE DESCARGA OU RAMAL DE ESGOTO SANITÁRIO. | UN | Coef. | Valor Unit | Total
INSUMO | 301 | ANEL BORRACHA PARA TUBO ESGOTO PREDIAL, DN 100 MM (NBR 5688) | UN | 2 | 1.98 | 3.96
INSUMO | 3659 | JUNCAO SIMPLES, PVC, DN 100 X 50 MM, SERIE NORMAL PARA ESGOTO PREDIAL | UN | 1 | 11.13 | 11.13
INSUMO | 20078 | PASTA LUBRIFICANTE PARA TUBOS E CONEXOES COM JUNTA ELASTICA (USO EM PVC, ACO, POLIETILENO E OUTROS) ( DE *400* G) | UN | 0.092 | 17.79 | 1.64
COMP. | 88248 | AUXILIAR DE ENCANADOR OU BOMBEIRO HIDRÁULICO COM ENCARGOS COMPLEMENTARES | H | 0.33 | 14.39 | 4.75
COMP. | 88267 | ENCANADOR OU BOMBEIRO HIDRÁULICO COM ENCARGOS COMPLEMENTARES | H | 0.33 | 18.42 | 6.08
* Referência: 89797 (SINAPI) | [5 empty] | 27.56
COMP. 02 |  | JUNÇÃO SIMPLES, PVC, SERIE NORMAL, ESGOTO PREDIAL, DN 100 X 75 MM, JUNTA ELÁSTICA, FORNECIDO E INSTALADO EM RAMAL DE DESCARGA OU RAMAL DE ESGOTO SANITÁRIO. | UN | Coef. | Valor Unit | Total
INSUMO | 301 | ANEL BORRACHA PARA TUBO ESGOTO PREDIAL, DN 100 MM (NBR 5688) | UN | 2 | 1.98 | 3.96
INSUMO | 3660 | JUNCAO SIMPLES, PVC, DN 100 X 75 MM, SERIE NORMAL PARA ESGOTO PREDIAL | UN | 1 | 15.2 | 15.2
INSUMO | 20078 | PASTA LUBRIFICANTE PARA TUBOS E CONEXOES COM JUNTA ELASTICA (USO EM PVC, ACO, POLIETILENO E OUTROS) ( DE *400* G) | UN | 0.092 | 17.79 | 1.64
COMP. | 88248 | AUXILIAR DE ENCANADOR OU BOMBEIRO HIDRÁULICO COM ENCARGOS COMPLEMENTARES | H | 0.33 | 14.39 | 4.75
COMP. | 88267 | ENCANADOR OU BOMBEIRO HIDRÁULICO COM ENCARGOS COMPLEMENTARES | H | 0.33 | 18.42 | 6.08
* Referência: 89797 (SINAPI) | [5 empty] | 31.63
COMP. 03 |  | JUNÇÃO SIMPLES, PVC, SERIE NORMAL, ESGOTO PREDIAL, DN 75 X 50 MM, JUNTA ELÁSTICA, FORNECIDO E INSTALADO EM RAMAL DE DESCARGA OU RAMAL DE ESGOTO SANITÁRIO. | UN | Coef. | Valor Unit | Total
INSUMO | 297 | ANEL BORRACHA PARA TUBO ESGOTO PREDIAL DN 75 MM (NBR 5688) | UN | 2 | 1.57 | 3.14
INSUMO | 3661 | JUNCAO SIMPLES, PVC, DN 75 X 50 MM, SERIE NORMAL PARA ESGOTO PREDIAL | UN | 1 | 8.55 | 8.55
INSUMO | 20078 | PASTA LUBRIFICANTE PARA TUBOS E CONEXOES COM JUNTA ELASTICA (USO EM PVC, ACO, POLIETILENO E OUTROS) ( DE *400* G) | UN | 0.06 | 17.79 | 1.07
COMP. | 88248 | AUXILIAR DE ENCANADOR OU BOMBEIRO HIDRÁULICO COM ENCARGOS COMPLEMENTARES | H | 0.25 | 14.39 | 3.6
COMP. | 88267 | ENCANADOR OU BOMBEIRO HIDRÁULICO COM ENCARGOS COMPLEMENTARES | H | 0.25 | 18.42 | 4.61
* Referência: 89795 (SINAPI) | [5 empty] | 20.97
COMP. 04 |  | JOELHO PVC, COM BOLSA E ANEL, 90 GRAUS, DN 40 X *38* MM, SERIE NORMAL, PARA ESGOTO PREDIAL, FORNECIDO E INSTALADO EM RAMAL DE DESCARGA OU RAMAL DE ESGOTO SANITÁRIO. | UN | Coef. | Valor Unit | Total
INSUMO | 122 | ADESIVO PLASTICO PARA PVC, FRASCO COM 850 GR | UN | 0.0099 | 48.6 | 0.48
INSUMO | 10835 | JOELHO PVC, COM BOLSA E ANEL, 90 GRAUS, DN 40 X *38* MM, SERIE NORMAL, PARA ESGOTO PREDIA | UN | 1 | 2.92 | 2.92
INSUMO | 20083 | SOLUCAO LIMPADORA PARA PVC, FRASCO COM 1000 CM3 | UN | 0.015 | 42.2 | 0.63
INSUMO | 38383 | LIXA D'AGUA EM FOLHA, GRAO 100 | UN | 0.021 | 1.36 | 0.03
COMP. | 88248 | AUXILIAR DE ENCANADOR OU BOMBEIRO HIDRÁULICO COM ENCARGOS COMPLEMENTARES | H | 0.1 | 14.39 | 1.44
COMP. | 88267 | ENCANADOR OU BOMBEIRO HIDRÁULICO COM ENCARGOS COMPLEMENTARES | H | 0.1 | 18.42 | 1.84
* Referência: 89724 (SINAPI) | [5 empty] | 7.34
COMP. 05 |  | REDUCAO EXCENTRICA PVC P/ ESG PREDIAL DN 75 X 50MM, FORNECIDO E INSTALADO EM RAMAL DE DESCARGA OU RAMAL DE ESGOTO SANITÁRIO. | UN | Coef. | Valor Unit | Total
INSUMO | 297 | ANEL BORRACHA PARA TUBO ESGOTO PREDIAL DN 75 MM (NBR 5688) | UN | 1 | 1.57 | 1.57
INSUMO | 20042 | REDUCAO EXCENTRICA PVC P/ ESG PREDIAL DN 75 X 50MM | UN | 1 | 2.55 | 2.55
INSUMO | 20078 | PASTA LUBRIFICANTE PARA TUBOS E CONEXOES COM JUNTA ELASTICA (USO EM PVC, ACO, POLIETILENO E OUTROS) ( DE *400* G) | UN | 0.046 | 17.79 | 0.82
COMP. | 88248 | AUXILIAR DE ENCANADOR OU BOMBEIRO HIDRÁULICO COM ENCARGOS COMPLEMENTARES | H | 0.1 | 14.39 | 1.44
COMP. | 88267 | ENCANADOR OU BOMBEIRO HIDRÁULICO COM ENCARGOS COMPLEMENTARES | H | 0.1 | 18.42 | 1.84
* Referência: 95695 (SINAPI) | [5 empty] | 8.22
COMP. 06 |  | CAIXA SIFONADA PVC, 150 X 150 X 50 MM, COM GRELHA REDONDA BRANCA, FORNECIDA E INSTALADA EM RAMAL DE DESCARGA OU EM RAMAL DE ESGOTO SANITÁRIO. | UN | Coef. | Valor Unit | Total
INSUMO | 122 | ADESIVO PLASTICO PARA PVC, FRASCO COM 850 GR | UN | 0.0148 | 48.6 | 0.72
INSUMO | 296 | ANEL BORRACHA PARA TUBO ESGOTO PREDIAL DN 50 MM (NBR 5688) | UN | 1 | 1.11 | 1.11
INSUMO | 11717 | CAIXA SIFONADA PVC, 150 X 150 X 50 MM, COM GRELHA REDONDA BRANCA | UN | 1 | 27.86 | 27.86
INSUMO | 20078 | PASTA LUBRIFICANTE PARA TUBOS E CONEXOES COM JUNTA ELASTICA (USO EM PVC, ACO, POLIETILENO E OUTROS) ( DE *400* G) | UN | 0.02 | 17.79 | 0.36
INSUMO | 20083 | SOLUCAO LIMPADORA PARA PVC, FRASCO COM 1000 CM3 | UN | 0.0225 | 42.2 | 0.95
INSUMO | 38383 | LIXA D'AGUA EM FOLHA, GRAO 100 | UN | 0.064 | 1.36 | 0.09
COMP. | 88248 | AUXILIAR DE ENCANADOR OU BOMBEIRO HIDRÁULICO COM ENCARGOS COMPLEMENTARES | H | 0.25 | 14.39 | 3.6
COMP. | 88267 | ENCANADOR OU BOMBEIRO HIDRÁULICO COM ENCARGOS COMPLEMENTARES | H | 0.25 | 18.42 | 4.61
* Referência: 89707 (SINAPI) | [5 empty] | 39.3
COMP. 07 |  | BANCADA DE GRANITO CINZA POLIDO PARA LAVATÓRIO - FORNECIMENTO E INSTALAÇÃO. | M2 | Coef. | Valor Unit | Total
INSUMO | 4823 | MASSA PLASTICA PARA MARMORE/GRANITO | KG | 0.5489 | 25.41 | 13.95
INSUMO | 7568 | BUCHA DE NYLON SEM ABA S10, COM PARAFUSO DE 6,10 X 65 MM EM ACO ZINCADO COM ROSCA SOBERBA, CABECA CHATA E FENDA PHILLIPS | UN | 6.3 | 0.43 | 2.71
INSUMO | 11795 | GRANITO PARA BANCADA, POLIDO, TIPO ANDORINHA/ QUARTZ/ CASTELO/ CORUMBA OU OUTROS EQUIVALENTES DA REGIAO, E= *2,5* CM | M2 | 1.005 | 172.07 | 172.93
INSUMO | 37329 | REJUNTE EPOXI BRANCO | KG | 0.0369 | 46.07 | 1.7
INSUMO | 37591 | SUPORTE MAO-FRANCESA EM ACO, ABAS IGUAIS 40 CM, CAPACIDADE MINIMA 70 KG, BRANCO | UN | 2.1 | 33.41 | 70.16
COMP. | 88274 | MARMORISTA/GRANITEIRO COM ENCARGOS COMPLEMENTARES | H | 1.5645 | 19.6 | 30.66
COMP. | 88316 | SERVENTE COM ENCARGOS COMPLEMENTARES | H | 1.029 | 13.55 | 13.94
* Referência: 86889 (SINAPI) | [5 empty] | 306.05
COMP. 08 |  | TANQUE DUPLO EM MARMORE SINTETICO COM CUBA LISA E ESFREGADOR, *110 X 60* CM, INCLUSO SIFÕES FLEXÍVEIS EM PVC, VÁLVULAS PLÁSTICAS E TORNEIRAS DE PLÁSTICO - FORNECIMENTO E INSTALAÇÃO. | M2 | Coef. | Valor Unit | Total
INSUMO | 4351 | PARAFUSO NIQUELADO 3 1/2" COM ACABAMENTO CROMADO PARA FIXAR PECA SANITARIA, INCLUI PORCA CEGA, ARRUELA E BUCHA DE NYLON TAMANHO S-8 | UN | 6 | 8.85 | 53.1
INSUMO | 36790 | TANQUE DUPLO EM MARMORE SINTETICO COM CUBA LISA E ESFREGADOR, *110 X 60* CM | UN | 1 | 150.17 | 150.17
INSUMO | 37329 | REJUNTE EPOXI BRANCO | KG | 0.156 | 46.07 | 7.19
COMP. | 86879 | VÁLVULA EM PLÁSTICO 1" PARA PIA, TANQUE OU LAVATÓRIO, COM OU SEM LADRÃO - FORNECIMENTO E INSTALAÇÃO. AF_12/2013 | UN | 2 | 5.19 | 10.38
COMP. | 86883 | SIFÃO DO TIPO FLEXÍVEL EM PVC 1 X 1.1/2 - FORNECIMENTO E INSTALAÇÃO. AF_12/2013 | UN | 2 | 8.48 | 16.96
COMP. | 86916 | TORNEIRA PLÁSTICA 3/4" PARA TANQUE - FORNECIMENTO E INSTALAÇÃO. AF_12/2013 | UN | 2 | 27.77 | 55.54
COMP. | 88267 | ENCANADOR OU BOMBEIRO HIDRÁULICO COM ENCARGOS COMPLEMENTARES | H | 1.065 | 18.42 | 19.62
COMP. | 88316 | SERVENTE COM ENCARGOS COMPLEMENTARES | H | 0.465 | 13.55 | 6.3
* Referência: 86876 / 86930 (SINAPI) | [5 empty] | 319.26
COMP. 09 |  | RESERVATORIO DE POLIETILENO 3.000 L C/ TAMPA, INSCLUSO TORNEIRA METALICA DE BOIA | UND | Coef. | Valor Unit | Total
INSUMO | 11829 | TORNEIRA METALICA DE BOIA CONVENCIONAL PARA CAIXA D'AGUA, 1/2", COM HASTE METALICA E BALAO PLASTICO | UN | 1 | 12.93 | 12.93
INSUMO (IOPES) | 65032 | RESERVATORIO DE POLIETILENO 3.000 L C/ TAMPA (LABOR) | UN | 1 | 886.92 | 886.92
COMP. | 88248 | AUXILIAR DE ENCANADOR OU BOMBEIRO HIDRÁULICO COM ENCARGOS COMPLEMENTARES | H | 1 | 14.39 | 14.39
COMP. | 88267 | ENCANADOR OU BOMBEIRO HIDRÁULICO COM ENCARGOS COMPLEMENTARES | H | 1 | 18.42 | 18.42
* Referência: 88503 (SINAPI) | [5 empty] | 932.66
COMP. 10 |  | CURVA 90 GRAUS, PVC, SERIE R, ÁGUA PLUVIAL, DN 75 MM, JUNTA ELÁSTICA, FORNECIDO E INSTALADO EM CONDUTORES VERTICAIS DE ÁGUAS PLUVIAIS. AF_12/2014 | UND | Coef. | Valor Unit | Total
INSUMO | 297 | ANEL BORRACHA PARA TUBO ESGOTO PREDIAL DN 75 MM (NBR 5688) | UN | 1 | 1.57 | 1.57
INSUMO | 20078 | PASTA LUBRIFICANTE PARA TUBOS E CONEXOES COM JUNTA ELASTICA (USO EM PVC, ACO, POLIETILENO E OUTROS) ( DE *400* G) | UN | 0.046 | 17.79 | 0.82
INSUMO | 38422 | CURVA DE PVC, 90 GRAUS, SERIE R, DN 75 MM, PARA ESGOTO PREDIAL | UN | 1 | 20.85 | 20.85
COMP. | 88248 | AUXILIAR DE ENCANADOR OU BOMBEIRO HIDRÁULICO COM ENCARGOS COMPLEMENTARES | H | 0.1 | 14.39 | 1.44
COMP. | 88267 | ENCANADOR OU BOMBEIRO HIDRÁULICO COM ENCARGOS COMPLEMENTARES | H | 0.1 | 18.42 | 1.84
* Referência: 95695 (SINAPI) | [5 empty] | 26.52
COMP. 11 |  | COBOGO DE CONCRETO (ELEMENTO VAZADO), 7X40X40CM, ASSENTADO COM ARGAMASSA TRACO 1:4 (CIMENTO E AREIA) | M² | Coef. | Valor Unit | Total
INSUMO | 666 | ELEMENTO VAZADO DE CONCRETO, QUADRICULADO, 16 FUROS *40 X 40 X 7* CM | UN | 6.25 | 7.46 | 46.63
COMP. | 88309 | PEDREIRO COM ENCARGOS COMPLEMENTARES | H | 0.9 | 18.96 | 17.06
COMP. | 88316 | SERVENTE COM ENCARGOS COMPLEMENTARES | H | 0.9 | 13.55 | 12.2
COMP. | 88631 | ARGAMASSA TRAÇO 1:4 (CIMENTO E AREIA MÉDIA), PREPARO MANUAL. AF_08/2014 | M3 | 0.0048 | 277.55 | 1.33
* Referência: 73937/1 (SINAPI) | [5 empty] | 77.22
COMP. 12 |  | BARRA DE APOIO EM AÇO INOX - FORNECIMENTO E INSTALAÇÃO | UND | Coef. | Valor Unit | Total
INSUMO | 36081 | BARRA DE APOIO RETA, EM ACO INOX POLIDO, COMPRIMENTO 80CM, DIAMETRO MINIMO 3 | UND | 1 | 105 | 105
INSUMO | 7584 | BUCHA DE NYLON SEM ABA S12, COM PARAFUSO DE 5/16" X 80 MM EM ACO ZINCADO COM ROSCA SOBERBA E CABECA SEXTAVADA | UND | 4 | 0.65 | 2.6
COMP. | 88316 | SERVENTE COM ENCARGOS COMPLEMENTARES | H | 0.3 | 13.55 | 4.07
COMP. | 88309 | PEDREIRO COM ENCARGOS COMPLEMENTARES | H | 0.3 | 18.96 | 5.69
117.36
COMP. 13 |  | PONTO DE ILUMINAÇÃO RESIDENCIAL INCLUINDO INTERRUPTOR SIMPLES, CAIXA ELÉTRICA, ELETRODUTO, RASGO, QUEBRA E CHUMBAMENTO (EXCLUINDO LUMINÁRIA, LÂMPADA E CABO). | UN | Coef. | Valor Unit | Total
COMP. | 90447 | RASGO EM ALVENARIA PARA ELETRODUTOS COM DIAMETROS MENORES OU IGUAIS A 40 MM. AF_05/2015 | M | 2.2 | 4.81 | 10.58
COMP. | 90456 | QUEBRA EM ALVENARIA PARA INSTALAÇÃO DE CAIXA DE TOMADA (4X4 OU 4X2). AF_05/2015 | UN | 1 | 2.98 | 2.98
COMP. | 90466 | CHUMBAMENTO LINEAR EM ALVENARIA PARA RAMAIS/DISTRIBUIÇÃO COM DIÂMETROS MENORES OU IGUAIS A 40 MM. AF_05/2015 | M | 2.2 | 8.9 | 19.58
COMP. | 91842 | ELETRODUTO FLEXÍVEL CORRUGADO, PVC, DN 20 MM (1/2"), PARA CIRCUITOS TERMINAIS, INSTALADO EM LAJE - FORNECIMENTO E INSTALAÇÃO. AF_12/2015 | M | 2 | 3.86 | 7.72
COMP. | 91852 | ELETRODUTO FLEXÍVEL CORRUGADO, PVC, DN 20 MM (1/2"), PARA CIRCUITOS TERMINAIS, INSTALADO EM PAREDE - FORNECIMENTO E INSTALAÇÃO. AF_12/2015 | M | 2.2 | 5.75 | 12.65
COMP. | 91937 | CAIXA OCTOGONAL 3" X 3", PVC, INSTALADA EM LAJE - FORNECIMENTO E INSTALAÇÃO. AF_12/2015 | UN | 0.375 | 8 | 3
COMP. | 91940 | CAIXA RETANGULAR 4" X 2" MÉDIA (1,30 M DO PISO), PVC, INSTALADA EM PAREDE - FORNECIMENTO E INSTALAÇÃO. AF_12/2015 | UN | 1 | 10.61 | 10.61
COMP. | 91953 | INTERRUPTOR SIMPLES (1 MÓDULO), 10A/250V, INCLUINDO SUPORTE E PLACA - FORNECIMENTO E INSTALAÇÃO. AF_12/2015 | UN | 1 | 19.71 | 19.71
* Referência: 93128 (SINAPI) | [5 empty] | 86.83
COMP. 14 |  | PONTO DE ILUMINAÇÃO RESIDENCIAL, CAIXA ELÉTRICA, ELETRODUTO. (EXCLUINDO INTERRUPTOR, RASGO, QUEBRA, CHUMBAMENTO, LUMINÁRIA, LÂMPADA E CABO). | UN | Coef. | Valor Unit | Total
COMP. | 91842 | ELETRODUTO FLEXÍVEL CORRUGADO, PVC, DN 20 MM (1/2"), PARA CIRCUITOS TERMINAIS, INSTALADO EM LAJE - FORNECIMENTO E INSTALAÇÃO. AF_12/2015 | M | 2 | 3.86 | 7.72
COMP. | 91852 | ELETRODUTO FLEXÍVEL CORRUGADO, PVC, DN 20 MM (1/2"), PARA CIRCUITOS TERMINAIS, INSTALADO EM PAREDE - FORNECIMENTO E INSTALAÇÃO. AF_12/2015 | M | 2.2 | 5.75 | 12.65
COMP. | 91937 | CAIXA OCTOGONAL 3" X 3", PVC, INSTALADA EM LAJE - FORNECIMENTO E INSTALAÇÃO. AF_12/2015 | UN | 0.375 | 8 | 3
COMP. | 91940 | CAIXA RETANGULAR 4" X 2" MÉDIA (1,30 M DO PISO), PVC, INSTALADA EM PAREDE - FORNECIMENTO E INSTALAÇÃO. AF_12/2015 | UN | 1 | 10.61 | 10.61
* Referência: 93128 (SINAPI) | [5 empty] | 33.98
COMP. 15 |  | PONTO DE TOMADA RESIDENCIAL INCLUINDO TOMADA 10A/250V, CAIXA ELÉTRICA, ELETRODUTO, RASGO, QUEBRA E CHUMBAMENTO.(EXCLUINDO CABO). | UN | Coef. | Valor Unit | Total
COMP. | 90447 | RASGO EM ALVENARIA PARA ELETRODUTOS COM DIAMETROS MENORES OU IGUAIS A 40 MM. AF_05/2015 | M | 2.2 | 4.81 | 10.58
COMP. | 90456 | QUEBRA EM ALVENARIA PARA INSTALAÇÃO DE CAIXA DE TOMADA (4X4 OU 4X2). AF_05/2015 | UN | 1 | 2.98 | 2.98
COMP. | 90466 | CHUMBAMENTO LINEAR EM ALVENARIA PARA RAMAIS/DISTRIBUIÇÃO COM DIÂMETROS MENORES OU IGUAIS A 40 MM. AF_05/2015 | M | 2.2 | 8.9 | 19.58
COMP. | 91842 | ELETRODUTO FLEXÍVEL CORRUGADO, PVC, DN 20 MM (1/2"), PARA CIRCUITOS TERMINAIS, INSTALADO EM LAJE - FORNECIMENTO E INSTALAÇÃO. AF_12/2015 | M | 2 | 3.86 | 7.72
COMP. | 91852 | ELETRODUTO FLEXÍVEL CORRUGADO, PVC, DN 20 MM (1/2"), PARA CIRCUITOS TERMINAIS, INSTALADO EM PAREDE - FORNECIMENTO E INSTALAÇÃO. AF_12/2015 | M | 2.2 | 5.75 | 12.65
COMP. | 91937 | CAIXA OCTOGONAL 3" X 3", PVC, INSTALADA EM LAJE - FORNECIMENTO E INSTALAÇÃO. AF_12/2015 | UN | 0.375 | 8 | 3
COMP. | 91940 | CAIXA RETANGULAR 4" X 2" MÉDIA (1,30 M DO PISO), PVC, INSTALADA EM PAREDE - FORNECIMENTO E INSTALAÇÃO. AF_12/2015 | UN | 1 | 10.61 | 10.61
COMP. | 91996 | TOMADA MÉDIA DE EMBUTIR (1 MÓDULO), 2P+T 10 A, INCLUINDO SUPORTE E PLACA - FORNECIMENTO E INSTALAÇÃO. AF_12/2015 | UN | 1 | 23.41 | 23.41
* Referência: 93142 (SINAPI) | [5 empty] | 90.53
COMP. 16 |  | CAIXA DE PASSAGEM DE PAREDE, DE EMBUTIR, EM PVC, DIMENSOES *150 X 150 X 75* MM, INSTALADA EM PAREDE - FORNECIMENTO E INSTALAÇÃO. | UN | Coef. | Valor Unit | Total
INSUMO | 39812 | CAIXA DE PASSAGEM DE PAREDE, DE EMBUTIR, EM PVC, DIMENSOES *200 X 200 X 90* MM | UN | 1 | 20.72 | 20.72
COMP. | 88247 | AUXILIAR DE ELETRICISTA COM ENCARGOS COMPLEMENTARES | H | 0.283 | 15.32 | 4.34
COMP. | 88264 | ELETRICISTA COM ENCARGOS COMPLEMENTARES | H | 0.283 | 19.87 | 5.62
COMP. | 88629 | ARGAMASSA TRAÇO 1:3 (CIMENTO E AREIA MÉDIA), PREPARO MANUAL. AF_08/2014 | M3 | 0.0012 | 303.92 | 0.36
* Referência: 91943 (SINAPI) | [5 empty] | 31.04
COMP. 17 |  | PLACA DE SINALIZACAO DE SEGURANCA CONTRA INCENDIO, FOTOLUMINESCENTE, QUADRADA, *20 X 20* CM, EM PVC *2* MM ANTI-CHAMAS SIMBOLOS, CORES E PICTOGRAMAS CONFORME NBR 13434), FORNECIMENTO E INSTALAÇÃO | UN | Coef. | Valor Unit | Total
COMP. | 88242 | AJUDANTE DE PEDREIRO COM ENCARGOS COMPLEMENTARES | H | 0.2 | 13.5 | 2.7
COMP. | 88309 | PEDREIRO COM ENCARGOS COMPLEMENTARES | H | 0.2 | 18.96 | 3.79
INSUMO | 37556 | PLACA DE SINALIZACAO DE SEGURANCA CONTRA INCENDIO, FOTOLUMINESCENTE, QUADRADA, *20 X 20* CM, EM PVC *2* MM ANTI-CHAMAS SIMBOLOS, CORES E PICTOGRAMAS CONFORME NBR 13434) | UNID | 1 | 20.82 | 20.82
* Referência: 160612 (IOPES) | [5 empty] | 27.31
COMP. 18 |  | PONTO PARA SETA INDICATIVA DE SAÍDA, INCLUSO SETA EM ACRÍLICO, COM FONTE ALIMENTADORA PRÓPRIA QUE ASSEGURE UM FUNCIONAMENTO MÍNIMO DE 1H, PARA QUANDO OCORRER FALTA DE ENERGIA ELÉTRICA NA REDE PÚBLICA. | UN | Coef. | Valor Unit | Total
COMP. | 88264 | ELETRICISTA COM ENCARGOS COMPLEMENTARES | H | 2.49 | 19.87 | 49.48
INSUMO | 7584 | BUCHA DE NYLON SEM ABA S12, COM PARAFUSO DE 5/16" X 80 MM EM ACO ZINCADO COM ROSCA SOBERBA E CABECA SEXTAVADA | UND | 2 | 0.65 | 1.3
IOPES | 67067 | SINALIZADOR DE EMERGENCIA (SAIDA) ACRILICA AUTONOMA | UND | 1 | 91.62 | 91.62
* Referência: 160608 (IOPES) | [5 empty] | 142.4
COMP. 19 |  | ADMINISTRATIVO LOCAL | UN | Coef. | Valor Unit | Total
COMP. | 90776 | ENCARREGADO GERAL COM ENCARGOS COMPLEMENTARES | H | 80 | 32.25 | 2580
COMP. | 90778 | ENGENHEIRO CIVIL DE OBRA PLENO COM ENCARGOS COMPLEMENTARES | H | 40 | 80.88 | 3235.2
5815.2
COMP. 20 |  | PLACA DE ACRILICO TRANSPARENTE ADESIVADA PARA SINALIZACAO DE PORTAS, BORDA POLIDA, DE *25 X 8*, E = 6 MM - FORNECIMENTO E INSTALAÇÃO | UN | Coef. | Valor Unit | Total
COMP. | 88242 | AJUDANTE DE PEDREIRO COM ENCARGOS COMPLEMENTARES | H | 0.2 | 13.5 | 2.7
COMP. | 88309 | PEDREIRO COM ENCARGOS COMPLEMENTARES | H | 0.2 | 18.96 | 3.79
INSUMO | 7584 | BUCHA DE NYLON SEM ABA S12, COM PARAFUSO DE 5/16" X 80 MM EM ACO ZINCADO COM ROSCA SOBERBA E CABECA SEXTAVADA | UND | 2 | 0.65 | 1.3
INSUMO | 10851 | PLACA DE ACRILICO TRANSPARENTE ADESIVADA PARA SINALIZACAO DE PORTAS, BORDA POLIDA, DE *25 X 8*, E = 6 MM (NAO INCLUI ACESSORIOS PARA FIXACAO) | UND | 1 | 52.94 | 52.94
* Referência: 160612 (IOPES) | [5 empty] | 60.73
Responsável Técnico - Matheus Sofiste Teixeira Engenheiro Civil - CREA ES-034017/D

## Detalhamento do BDI
DETALHAMENTO DO BDI
PROPONENTE: | Prefeitura Municipal de Itarana - ES
OBRA: | Reforma de quadra poliesportiva
1. Regime de Contribuição Previdenciária
Com Desoneração
2. Tipo de Intervenção
Edificações
3. Incidências sobre o custo
| Administração Central - AC | 4 | %
| Riscos - R | 0.7 | %
| Seguros e Garantias Contratuais - S+G | 0.42 | %
| Despesas e Encargos Financeiros - DF | 0.63 | %
| Lucro - L | 4 | %
4 – Incidências sobre o preço de venda
| Despesas Tributárias - I | 13.15 | %
| ISS | 5 | %
| COFINS | 3 | %
| PIS | 0.65 | %
| INSS | 4.5 | %
5 – Demonstrativo de cálculo do BDI
| BDI= (1+(AC+S+R+G))(1+DF)(1+L)) -1 = | 26.67%
( 1- I )
MATHEUS SOFISTE TEIXEIRA
ENG. CIVIL - CREA-ES 034017/D
Note on B3: Nome do Orgão ou Empresa Executante
Note on B9: Escolha
Note on B13: Escolha
Note on C17: ADMINISTRAÇÃO CENTRAL Diretoria e secretarias Suprimentos e Compras Financeiro, incluindo Tesouraria e Contabilidade Jurídico Recursos Humanos Planejamento e Orçamentos Comercial Apoio e Deposito Despesas de instalação do Escritório Central Seguros do Escritório Central e Deposito Taxas para funcionamento Material de consumo (limpeza, higiene, escritório). Consumo de energia, água, telefone etc. Estes custos incidem na obra, pois a operação de uma empresa que tem em sua sede, uma estrutura montada para atender TODAS as obras em andamento é um custo que deverá ser reembolsado pela obra. A valoração destes custos deveria ser enfocada em função do faturamento anual da empresa, porém nem sempre estes dados estão disponíveis no momento de estabelecer-se o DI. Desta forma, usualmente rateia-se os custos acima do escritório central para a obra. Varia de empresa para empresa. Quando não é levantado são sugeridos valores entre 2% e 8% sobre o custo direto de produção (CD).
Note on C18: Compreende os imprevistos que são ocasionados na obra, feriados extraordinários, substituição de materiais por outros de melhor qualidade, etc. TIPOS DE IMPREVISTOS FORÇA MAIOR: NATURAIS:ENCHENTES, RAIOS, VENDAVAIS ECONÔMICOS:CRIAÇAO DE NOVOS IMPOSTOS, JORNADAS DE TRABALHO DIFERENTES SÓCIO-POLÍTICOS: GREVES, GUERRAS, SAQUES DE PREVISIBILIDADE RELATIVA: NATURAIS:CHEIAS, CHUVAS ECONÔMICOS:ATRASO DE PAGAMENTO, AUMENTO DA INFLAÇÃO, ATRASOS DE TERCEIROS HUMANOS: VARIAÇÕES DE PRODUTIVIDADE, INTERRUPÇÕES DE TRABALHO, ACORDOS JUDICIAIS DE QUESTÕES TRABALHISTAS ALEATÓRIOS: DE DIFÍCIL PREVISÃO, TAIS COMO ACIDENTES, SUBSTITUIÇÕES DE MATERIAIS, FURTOS, PERDA DE MATERIAL POR VANDALISMO, ETC.
Note on C20: Remuneração de recursos investidos pelo contratado na execução da obra em benefício de contratante. Se o contratante não dá um adiantamento para o início da obra, o contratado deverá investir um capital sobre o qual terá uma despesa financeira correspondente ao prazo entre o desembolso e o recebimento (consideramos 30 dias). É sugerido adotar o valor dos rendimentos do CDB.
Note on C22: O lucro de uma determinada obra é o resultado financeiro positivo resultante da diferença entre todas as receitas e das despesas da obra. Este valor, após o recolhimento do Imposto de renda é o lucro da Empresa, ou sua remuneração.
Note on C26: Referem-se aos tributos ou impostos cobrados sobre a receita total da obra e compreendem os impostos citados nas colunas abaixo. Segundo recomendação do TCU (Tribunal de Contas da União) o IRPJ (Imposto de Renda Pessoa Jurídica) e CSLL (Contribuição Social Sobre o Lucro Líquido) não devem ser incluídos nos orçamentos de obras, já que estão relacionados com o desempenho financeiro da empresa e não com a execução do serviço de construção civil que está sendo orçado.
Note on C28: COFINS (Contribuição para Financiamento da Seguridade Socia Financia a seguridade social pelo sistema S (SESC, SESI, SENAC, SENAI, SEST, SENAT, SENAR E SEBRAE).
Note on C29: PIS (Programa de Integração Social) - 0,65% : Financia o pagamento do seguro desemprego e do abono dos trabalhadores que ganham até dois salários mínimos, bem como o financiamento de programas de desenvolvimento econômico.