## Resumo
SECRETARIA DE SANEAMENTO, HABITAÇÃO E DESENVOLVIMENTO URBANO - SEDURB
RESUMO DE ORÇAMENTO
OBRA: PAVIMENTAÇÃO E DRENAGEM DE ITARANINHA
LOCAL: ITARANA-ES |  | Itarana, 11 de outubro de 2018.
ORÇAMENTISTA: IGOR ALVES FOLADOR DOMINICINI - CREA: ES- 043213/D
ITEM | DESCRIÇÃO | % | VALORES (R$)
01 | CANTEIRO DE OBRAS | 8.024% | 49535.56
02 | SERVIÇOS PRELIMINARES | 0.2389% | 1475.04
03 | TERRAPLENAGEM | 1.484% | 9160.1
04 | DRENAGEM | 18.06% | 111480.63
05 | PAVIMENTAÇÃO | 41.17% | 254174.94
06 | SERVIÇOS COMPLEMENTARES | 30.34% | 187298.14
07 | SINALIZAÇÃO | 0.6879% | 4246.74
RESUMO | CUSTO TOTAL (R$) | 617371.15
| EXTENSÃO PROJETADA (M) | 353
| ÁREA PROJETADA (M²) | 1937.62
| CUSTO POR M | 1748.9268
| CUSTO POR M² | 318.6234
Engº Civil Igor Alves Folador Dominicini
CREA ES-043213/D

## Planilha Orçamentária
SECRETARIA DE SANEAMENTO, HABITAÇÃO E DESENVOLVIMENTO URBANO - SEDURB
PLANILHA ORÇAMENTÁRIA | [5 empty] | Itarana, 11 de Outubro de 2018
OBRA: PAVIMENTAÇÃO E DRENAGEM DE ITARANINHA
LOCAL: ITARANA-ES | [5 empty] | Ref. De Preços: | DER-ES, IOPES
ORÇAMENTISTA: IGOR ALVES FOLADOR DOMINICINI - CREA: ES- 043213/D |  |  |  | BDI: | 29.63% | DATA-BASE: | 2018-01-01
ITEM | CÓDIGO | ORGÃO | DESCRIÇÃO SERVIÇO | UNIDADE | QUANTIDADE | CUSTO (R$)
[6 empty] | UNITÁRIO | TOTAL
01 |  |  | CANTEIRO DE OBRAS
01.01 | 41498 | DER-ES | Barracão com sanitário, em chapa compensada 12 mm e pont. 8x8cm, piso cimentado e cobertura em telha de fibroc. 6mm, incl. ponto de luz e cx. inspeção | m² | 14.5 | 455.5 | 6604.75 | ATUALIZADO
01.02 | 41529 | DER-ES | Sanitário e vestiário de 40/60 func., c/ 33,90m², paredes chapa compens. 12mm e pont. 8x8cm, piso ciment., cobert. telha fibroc., incl. luz e cx. insp | und | 1 | 22167.7 | 22167.7 | ATUALIZADO
01.03 | 41501 | DER-ES | Rede de água c/ padrão de entrada d'água diâm. 3/4" conf. CESAN, incl. tubos e conexões p/ aliment., distrib., extravas. e limp., cons. o padrão a 25m | m | 25 | 33.87 | 846.75 | ATUALIZADO
01.04 | 41499 | DER-ES | Rede de esgoto, contendo fossa e filtro, incl. tubos e conexões de ligação entre caixas, considerando distância de 25m | m | 25 | 294.5 | 7362.5 | ATUALIZADO
01.05 | 41503 | DER-ES | Rede de luz, incl. padrão entr. energia trifás. cabo ligação até barracões, quadro distrib., disj. e chave de força, cons. 20m entre padrão entr.e QDG | m | 20 | 434.27 | 8685.4 | ATUALIZADO
01.06 | 41527 | DER-ES | Reservatório de fibra de vidro de 1000 L, incl. suporte em madeira de 7x12cm, elevado de 4m | und | 1 | 1857.74 | 1857.74 | ATUALIZADO
01.07 | 43089 | DER-ES | Tapume de vedação e proteção, executado com chapas de compensado resinado com 6 mm de espessura, exclusive pintura, em Vias Urbanas | m² | 48 | 41.89 | 2010.72 | ATUALIZADO
|  |  | SUB-TOTAL - 01 |  |  |  | 49535.56
02 |  |  | SERVIÇOS PRELIMINARES
02.01 | 41500 | DER-ES | Placa de obra nas dimensões de 2,0 x 4,0 m, padrão SEDURB | m² | 8 | 184.38 | 1475.04 | ATUALIZADO
|  |  | SUB-TOTAL - 02 |  |  |  | 1475.04
03 |  |  | TERRAPLENAGEM
03.01 | 42578 | DER-ES | Escavação e carga de material de 1ª categoria com escavadeira em Vias Urbanas | m³ | 545.09 | 3.73 | 2033.19 | ATUALIZADO
03.02 | 42515 | DER-ES | Compactação de aterros 100% PN em Vias Urbanas | m³ | 202.23 | 5.62 | 1136.53 | ATUALIZADO
03.03 | 60010 | DER-ES | Transporte Local de Materiais (TR-101-01) (Vias urbanas - Caminhão basculante) (DMT=1,011XP + 1,348XR + 1,685) (XP=0km; XR=5km) | t | 548.57 | 10.92 | 5990.38 | ATUALIZADO
|  |  | SUB-TOTAL - 03 |  |  |  | 9160.1
04 |  |  | DRENAGEM
04.01 | 42960 | DER-ES | Escavação mecânica em material de 1ª cat. H-> 0,00 a 1,50 m, em Vias Urbanas | m³ | 240.16 | 12.88 | 3093.26 | ATUALIZADO
04.02 | 43056 | DER-ES | Reaterro com areia, tudo incluído, em Vias Urbanas | m³ | 140.122 | 58.07 | 8136.88 | ATUALIZADO
04.03 | 43059 | DER-ES | Reaterro de cavas c/ compactação mecânica (compactador manual), em Vias Urbanas | m³ | 72.048 | 42.51 | 3062.76 | ATUALIZADO
04.04 | 60010 | DER-ES | Transporte Local de Materiais (TR-101-01) (Vias urbanas - Caminhão basculante) (DMT=1,011XP + 1,348XR + 1,685) (XP=2km; XR=0,6km) | t | 268.9792 | 5.85 | 1573.53 | ATUALIZADO
04.05 | 42756 | DER-ES | Corpo BSTC (greide) diâmetro 0,30 m CA-1 MF inclusive escavação, reaterro e transporte do tubo em Vias Urbanas | m | 43 | 136.37 | 5863.91 | ATUALIZADO
04.06 | 42757 | DER-ES | Corpo BSTC (greide) diâmetro 0,40 m CA-1 MF inclusive escavação, reaterro e transporte do tubo em Vias Urbanas | m | 105 | 181.33 | 19039.65 | ATUALIZADO
04.07 | 42779 | DER-ES | Corpo BSTC (grota) diâmetro 0,60 m CA-2 PB exclusive escavação e reaterro, inclusive transporte do tubo em Vias Urbanas | m | 179 | 181.31 | 32454.49 | ATUALIZADO
04.08 | 43046 | DER-ES | Poço de Visita para BSTC diâm. 0,40 m em blocos de concreto, em Vias Urbanas | und | 3 | 1462.53 | 4387.59 | ATUALIZADO
04.09 | 43047 | DER-ES | Poço de visita para BSTC diâm. 0,60 m em blocos de concreto, em Vias Urbanas | und | 6 | 1845.64 | 11073.84 | ATUALIZADO
04.10 | 41241 | DER-ES | Caixa ralo em blocos pré-moldados e grelha articulada em FFA em Vias Urbanas | und | 16 | 1424.67 | 22794.72 | ATUALIZADO
|  |  | SUB-TOTAL - 04 |  |  |  | 111480.63
05 |  |  | PAVIMENTAÇÃO
05.01 | 40754 | DER-ES | Regularização e compactação do sub-leito (100% P.I.) H = 0,20 m | m² | 1937.62 | 1.17 | 2267.02 | ATUALIZADO
05.02 | 40757 | DER-ES | Estabilização granulométrica de solo s/ mistura 100% P.I. | m³ | 193.762 | 18 | 3487.72 | ATUALIZADO
05.03 | 40780 | DER-ES | Sub-base solo brita, 50% em peso, inclusive fornecimento e transporte da brita (XP = 2,75; XR =26,55) (0,647XP + 0,674XR + 2,698) | m³ | 290.648 | 92.86 | 26989.57 | ATUALIZADO
05.04 | 42499 | DER-ES | Pavimentação com blocos de concreto (35 MPa), esp.->08cm, sobre colchão de areia 5cm, inclusive fornecim. e transporte blocos e areia, em Vias Urbanas | m² | 1937.62 | 93.38 | 180934.96 | ATUALIZADO
05.05 | 43018 | DER-ES | Meio fio de concreto pré-moldado (12 x 30 x 15) cm, inclusive caiação e transporte do meio fio em Vias Urbanas | m | 726.51 | 55.74 | 40495.67 | ATUALIZADO
|  |  | SUB-TOTAL - 05 |  |  |  | 254174.94
06 |  |  | SERVIÇOS COMPLEMENTARES
06.01 | 43059 | DER-ES | Reaterro de cavas c/ compactação mecânica (compactador manual), em Vias Urbanas | m³ | 62.7986 | 42.51 | 2669.57 | ATUALIZADO
06.02 | 60010 | DER-ES | Transporte Local de Materiais (TR-101-01) (Vias urbanas - Caminhão basculante) (DMT=1,011XP + 1,348XR + 1,685) (XP=2km; XR=0,6km) | t | 100.4777 | 5.85 | 587.79 | ATUALIZADO
06.03 | 40373 | DER-ES | Demolição manual de concreto simples ou ciclópico | m³ | 3.53 | 238.92 | 843.39 | ATUALIZADO
06.04 | 60010 | DER-ES | Transporte Local de Materiais (TR-101-01) (Vias urbanas - Caminhão basculante) (DMT=1,011XP + 1,348XR + 1,685) (XP=0km; XR=5km) | t | 77.83 | 10.92 | 849.9 | ATUALIZADO
06.05 | 41240 | DER-ES | Passeio em concreto, largura 2,00m, acabamento em ladrilho hidráulico podotátil (L->0,40m) | m² | 784.982 | 82.96 | 65122.11 | ATUALIZADO
06.06 | 40903 | IOPES | MURO DE ARRIMO (Conc. ciclópico 15MPa c/ 30% de pedra de mão, c/ forn., preparo e aplicação de concreto, forma de tábua pinho-reap.5 vezes, exclusive escav. e reaterro) seções tipicas nas seguintes dimensões: b=0.40m; B=1.05m e H=2.00m | m | 31.5 | 1310.7408 | 41288.33 | ATUALIZADO
06.07 | 40904 | IOPES | Muro de arrimo em Conc. ciclópico 15MPa c/ 30% de pedra de mão, c/ forn., preparo e aplicação de concreto, forma de tábua pinho-reap.5 vezes, exclusive escav. e reaterro, seções tipicas nas dimensões:b=0.40m; B=1.23 e H=2.50m | m | 44 | 1725.842 | 75937.05
|  |  | SUB-TOTAL - 06 |  |  |  | 187298.14
07 |  |  | SINALIZAÇÃO
07.01 | 40937 | DER-ES | Sinalização vertical com chapa em esmalte sintético | m² | 2.1 | 463.88 | 974.15 | ATUALIZADO
07.02 | 42524 | DER-ES | Pintura de setas e zebrados em material termoplástico - 5 anos ( por extrusão) | m² | 34.8 | 94.04 | 3272.59 | ATUALIZADO
|  |  | SUB-TOTAL - 07 |  |  |  | 4246.74
TOTAL GERAL | [6 empty] | 617371.15

## Memorial de Cálculo
SECRETARIA DE SANEAMENTO, HABITAÇÃO E DESENVOLVIMENTO URBANO - SEDURB
MEMORIAL DE CÁLCULO
OBRA: PAVIMENTAÇÃO E DRENAGEM DE ITARANINHA
LOCAL: ITARANA-ES | [12 empty] | Itarana, 11 de outubro de 2018.
ORÇAMENTISTA: IGOR ALVES FOLADOR DOMINICINI - CREA: ES-043213/D
CÓDIGO | DESCRIÇÃO SERVIÇO | ESTACA | [5 empty] | POSIÇÃO | QUANTIDADE | EXTENSÃO (m) | LARGURA (m) | PROF. (m) | ÁREA (m²) | VOLUME (m³) | TOTAL | UNIDADE
|  | INICIAL |  |  | FINAL
01 | CANTEIRO DE OBRAS
01.01 | Barracão com sanitário, em chapa compensada 12 mm e pont. 8x8cm, piso cimentado e cobertura em telha de fibroc. 6mm, incl. ponto de luz e cx. inspeção | [14 empty] | 14.5
| Empreiteiro | [7 empty] | 14.5 | [5 empty] | 14.5
| QUANTIDADE | [13 empty] | 14.5 | m²
01.02 | Sanitário e vestiário de 40/60 func., c/ 33,90m², paredes chapa compens. 12mm e pont. 8x8cm, piso ciment., cobert. telha fibroc., incl. luz e cx. insp | [14 empty] | 1
| Empreiteiro | [7 empty] | 1 | [5 empty] | 1
| QUANTIDADE | [13 empty] | 1 | und
01.03 | Rede de água c/ padrão de entrada d'água diâm. 3/4" conf. CESAN, incl. tubos e conexões p/ aliment., distrib., extravas. e limp., cons. o padrão a 25m | [14 empty] | 25
| Empreiteiro | [8 empty] | 25 |  |  |  |  | 25
| QUANTIDADE | [13 empty] | 25 | m
01.04 | Rede de esgoto, contendo fossa e filtro, incl. tubos e conexões de ligação entre caixas, considerando distância de 25m | [14 empty] | 25
| Empreiteiro | [8 empty] | 25 |  |  |  |  | 25
| QUANTIDADE | [13 empty] | 25 | m
01.05 | Rede de luz, incl. padrão entr. energia trifás. cabo ligação até barracões, quadro distrib., disj. e chave de força, cons. 20m entre padrão entr.e QDG | [14 empty] | 20
| Empreiteiro | [8 empty] | 20 |  |  |  |  | 20
| QUANTIDADE | [13 empty] | 20 | m
01.06 | Reservatório de fibra de vidro de 1000 L, incl. suporte em madeira de 7x12cm, elevado de 4m | [14 empty] | 1
| Empreiteiro | [7 empty] | 1 | [5 empty] | 1
| QUANTIDADE | [13 empty] | 1 | und
01.07 | Tapume de vedação e proteção, executado com chapas de compensado resinado com 6 mm de espessura, exclusive pintura, em Vias Urbanas | [14 empty] | 48
| Empreiteiro | [7 empty] | 4 | 12 |  |  |  |  | 48
| QUANTIDADE | [13 empty] | 48 | m²
02 | SERVIÇOS PRELIMINARES
02.01 | Placa de obra nas dimensões de 2,0 x 4,0 m, padrão SEDURB | [14 empty] | 8
[9 empty] | 1 | 2 | 4 |  |  |  | 8
| QUANTIDADE | [13 empty] | 8 | m²
03 | TERRAPLENAGEM
03.01 | Escavação e carga de material de 1ª categoria com escavadeira em Vias Urbanas | [14 empty] | 2681.41
| Ramo 200 | 200 | + | 0 | 202 | + | 10.8 |  |  | 50.8 |  |  |  | 75.78 | 75.78
| Ramo 300 | 300 | + | 0 | 308 | + | 15.8 |  |  | 175.8 |  |  |  | 261.49 | 261.49
| Ramo 500 | 500 | + | 0 | 503 | + | 13.8 |  |  | 73.8 |  |  |  | 50.19 | 50.19
| Ramo 1.000 | 1000 | + | 0 | 1002 | + | 11.8 |  |  | 51.8 |  |  |  | 90.71 | 90.71
| Ramo 2.000 | 2000 | + | 0 | 2002 | + | 9 |  |  | 49 |  |  |  | 66.92 | 66.92
| QUANTIDADE | [8 empty] | 1735 |  |  |  |  | 545.09 | m³
03.02 | Compactação de aterros 100% PN em Vias Urbanas | [14 empty] | 583.91
| Ramo 200 | 200 | + | 0 | 202 | + | 10.8 |  |  | 50.8 |  |  |  | 42.37 | 42.37
| Ramo 300 | 300 | + | 0 | 308 | + | 15.8 |  |  | 175.8 |  |  |  | 107.24 | 107.24
| Ramo 500 | 500 | + | 0 | 503 | + | 13.8 |  |  | 73.8 |  |  |  | 20.26 | 20.26
| Ramo 1.000 | 1000 | + | 0 | 1002 | + | 11.8 |  |  | 51.8 |  |  |  | 9.93 | 9.93
| Ramo 2.000 | 2000 | + | 0 | 2002 | + | 9 |  |  | 49 |  |  |  | 22.43 | 22.43
| QUANTIDADE | [13 empty] | 202.23 | m³
03.03 | Transporte Local de Materiais (TR-101-01) (Vias urbanas - Caminhão basculante) (DMT=1,011XP + 1,348XR + 1,685) (XP=0km; XR=5km) | [14 empty] | 3356
| Volume de material escavado na pista para bota-fora | [10 empty] | 1.6 |  | 545.09 | 872.14
| Volume de material necessário para a execução dos aterros | [10 empty] | 1.6 |  | 202.23 | -323.57
| QUANTIDADE | [13 empty] | 548.57 | t
04 | DRENAGEM
04.01 | Escavação mecânica em material de 1ª cat. H-> 0,00 a 1,50 m, em Vias Urbanas | [14 empty] | 3214.6
| Corpo BSTC (grota) diâmetro 0,60 m CA-2 MF | 200 | + | 4 | 201 | + | 10 |  | 100% | 26 | 2 | 1.08 |  | 56.16 | 56.16
| Corpo BSTC (grota) diâmetro 0,60 m CA-2 MF | 201 | + | 10 | 200 | + | 9 |  | 100% | 21 | 2 | 1.1 |  | 46.2 | 46.2
| Corpo BSTC (grota) diâmetro 0,60 m CA-2 MF | 1002 | + | 12 | 1001 | + | 6 |  | 100% | 26 | 2 | 1.3 |  | 67.6 | 67.6
| Corpo BSTC (grota) diâmetro 0,60 m CA-2 MF | 1001 | + | 6 | 1000 | + | 0 |  | 100% | 26 | 2 | 1.35 |  | 70.2 | 70.2
| QUANTIDADE | [13 empty] | 240.16 | m³
04.02 | Reaterro com areia, tudo incluído, em Vias Urbanas | [14 empty] | 1762.52
| Considerado reaterro com areia até a altura do tubo mais 0,10m | [8 empty] | Vol. Escav. | Volume Ø
| Corpo BSTC (greide) diâmetro 0,60 m CA-2 MF | [8 empty] | 168.112 | 27.99 |  |  | 140.122 | 140.122
| QUANTIDADE | [13 empty] | 140.122 | m³
04.03 | Reaterro de cavas c/ compactação mecânica (compactador manual), em Vias Urbanas | [8 empty] | Volume Escavado | [5 empty] | 1309.74
| Considerado reaterro com argila até fechamento | [8 empty] | Total | htubo+10cm
| Corpo BSTC (greide) diâmetro 0,60 m CA-2 MF | [8 empty] | 240.16 | 168.112 |  |  | 72.048 | 72.048
| QUANTIDADE | [13 empty] | 72.048 | m³
04.04 | Transporte Local de Materiais (TR-101-01) (Vias urbanas - Caminhão basculante) (DMT=1,011XP + 1,348XR + 1,685) (XP=2km; XR=0,6km) | [14 empty] | 5494.5
Transporte da escavção menos o reaterro de argila
| Escavação 1ª categoria | [10 empty] | 1.6 |  | 240.16 | 384.256
| Reaterro | [10 empty] | 1.6 |  | -72.048 | -115.2768
| QUANTIDADE | [13 empty] | 268.9792 | t
04.05 | Corpo BSTC (greide) diâmetro 0,30 m CA-1 MF inclusive escavação, reaterro e transporte do tubo em Vias Urbanas | [14 empty] | 284
| Ramo 200 - Rua Projetada | 200 | + | 4 |  |  |  | LD | 1 | 2 |  |  |  |  | 2
| Ramo 200 - Rua Projetada | 200 | + | 4 |  |  |  | LE | 1 | 2 |  |  |  |  | 2
| Ramo 200 - Rua Projetada | 201 | + | 10 |  |  |  | LD | 1 | 1 |  |  |  |  | 1
| Ramo 200 - Rua Projetada | 201 | + | 10 |  |  |  | LE | 1 | 2 |  |  |  |  | 2
| Ramo 300 - Rua Projetada | 300 | + | 0 |  |  |  | LE | 1 | 4 |  |  |  |  | 4
| Ramo 300 - Rua Projetada | 300 | + | 0 |  |  |  | LE | 1 | 5 |  |  |  |  | 5
| Ramo 300 - Rua Projetada | 300 | + | 0 |  |  |  | LD | 1 | 2 |  |  |  |  | 2
| Ramo 300 - Rua Projetada | 302 | + | 0 |  |  |  | LD | 1 | 2 |  |  |  |  | 2
| Ramo 300 - Rua Projetada | 302 | + | 0 |  |  |  | LE | 1 | 3 |  |  |  |  | 3
| Ramo 300 - Rua Projetada | 304 | + | 0 |  |  |  | LE | 1 | 5 |  |  |  |  | 5
| Ramo 300 - Rua Projetada | 304 | + | 0 |  |  |  | LE | 1 | 5 |  |  |  |  | 5
| Ramo 300 - Rua Projetada | 304 | + | 0 |  |  |  | LD | 1 | 2 |  |  |  |  | 2
| Ramo 300 - Rua Projetada | 306 | + | 0 |  |  |  | LD | 1 | 2 |  |  |  |  | 2
| Ramo 300 - Rua Projetada | 306 | + | 0 |  |  |  | LE | 1 | 2 |  |  |  |  | 2
| Ramo 500 - Rua Projetada | 501 | + | 6 |  |  |  | LE | 1 | 2 |  |  |  |  | 2
| Ramo 500 - Rua Projetada | 501 | + | 6 |  |  |  | LD | 1 | 2 |  |  |  |  | 2
| QUANTIDADE | [13 empty] | 43 | m
04.06 | Corpo BSTC (greide) diâmetro 0,40 m CA-1 MF inclusive escavação, reaterro e transporte do tubo em Vias Urbanas | [14 empty] | 423
| Ramo 300 - Rua Projetada | 307 | + | 19 | 306 | + | 0 |  |  | 39 |  |  |  |  | 39
| Ramo 300 - Rua Projetada | 306 | + | 0 | 304 | + | 0 |  |  | 40 |  |  |  |  | 40
| Ramo 500 - Rua Projetada | 501 | + | 6 | 500 | + | 0 |  |  | 26 |  |  |  |  | 26
| QUANTIDADE | [13 empty] | 105 | m
04.07 | Corpo BSTC (grota) diâmetro 0,60 m CA-2 PB exclusive escavação e reaterro, inclusive transporte do tubo em Vias Urbanas | [14 empty] | 219
| Ramo 200 - Rua Projetada | 200 | + | 4 | 201 | + | 10 |  |  | 26 |  |  |  |  | 26
| Ramo 200 - Rua Projetada | 201 | + | 10 | 200 | + | 9 |  |  | 21 |  |  |  |  | 21
| Ramo 300 - Rua Projetada | 304 | + | 0 | 302 | + | 0 |  |  | 40 |  |  |  |  | 40
| Ramo 300 - Rua Projetada | 302 | + | 0 | 300 | + | 0 |  |  | 40 |  |  |  |  | 40
| Ramo 1.000 - Rua Projetada | 1002 | + | 12 | 1001 | + | 6 |  |  | 26 |  |  |  |  | 26
| Ramo 1.000 - Rua Projetada | 1001 | + | 6 | 1000 | + | 0 |  |  | 26 |  |  |  |  | 26
| QUANTIDADE | [13 empty] | 179 | m
04.08 | Poço de Visita para BSTC diâm. 0,40 m em blocos de concreto, em Vias Urbanas | [14 empty] | 12
| Ramo 300 - Rua Projetada | 306 | + | 0 |  |  |  |  | 1 | [5 empty] | 1
| Ramo 300 - Rua Projetada | 307 | + | 19.54 |  |  |  |  | 1 | [5 empty] | 1
| Ramo 500 - Rua Projetada | 501 | + | 6 |  |  |  |  | 1 | [5 empty] | 1
| QUANTIDADE | [13 empty] | 3 | und
04.09 | Poço de visita para BSTC diâm. 0,60 m em blocos de concreto, em Vias Urbanas | [14 empty] | 7
| Ramo 200 - Rua Projetada | 200 | + | 4 |  |  |  |  | 1 | [5 empty] | 1
| Ramo 200 - Rua Projetada | 201 | + | 10 |  |  |  |  | 1 | [5 empty] | 1
| Ramo 300 - Rua Projetada | 300 | + | 0 |  |  |  |  | 1 | [5 empty] | 1
| Ramo 300 - Rua Projetada | 304 | + | 0 |  |  |  |  | 1 | [5 empty] | 1
| Ramo 300 - Rua Projetada | 302 | + | 0 |  |  |  |  | 1 | [5 empty] | 1
| Ramo 1.000 - Rua Projetada | 1001 | + | 5.5 |  |  |  |  | 1 | [5 empty] | 1
| QUANTIDADE | [13 empty] | 6 | und
04.10 | Caixa ralo em blocos pré-moldados e grelha articulada em FFA em Vias Urbanas | [14 empty] | 80
| Ramo 200 - Rua Projetada | 200 | + | 4 |  |  |  | LD/LE | 2 | [5 empty] | 2
| Ramo 200 - Rua Projetada | 201 | + | 10 |  |  |  | LD/LE | 2 | [5 empty] | 2
| Ramo 300 - Rua Projetada | 300 | + | 0 |  |  |  | LD/LE | 3 | [5 empty] | 3
| Ramo 300 - Rua Projetada | 302 | + | 0 |  |  |  | LD/LE | 2 | [5 empty] | 2
| Ramo 300 - Rua Projetada | 304 | + | 0 |  |  |  | LE | 2 | [5 empty] | 2
| Ramo 300 - Rua Projetada | 304 | + | 0 |  |  |  | LD | 1 | [5 empty] | 1
| Ramo 300 - Rua Projetada | 306 | + | 0 |  |  |  | LD/LE | 2 | [5 empty] | 2
| Ramo 500 - Rua Projetada | 501 | + | 6 |  |  |  | LD/LE | 2 | [5 empty] | 2
| QUANTIDADE | [13 empty] | 16 | und
05 | PAVIMENTAÇÃO
05.01 | Regularização e compactação do sub-leito (100% P.I.) H = 0,20 m | [14 empty] | 9986.65
PAVIMENTO NOVO
| Ramo 200 - Rua Projetada | 200 | + | 0 | 202 | + | 5 |  |  | 45 | 4.5 |  | 202.5 |  | 202.5
| Ramo 300 - Rua Projetada | 300 | + | 5 | 308 | + | 16 |  |  | 171 | 6 |  | 1026 |  | 1026
| Ramo 500 - Rua Projetada | 500 | + | 3 | 502 | + | 14 |  |  | 51 | 4 |  | 204 |  | 204
| Ramo 1000 - Rua Projetada | 1000 | + | 3 | 1002 | + | 6 |  |  | 43 | 6 |  | 258 |  | 258
| Ramo 2000 - Rua Projetada | 2000 | + | 3 | 2002 | + | 6 |  |  | 43 | 6 |  | 258 |  | 258
DESCONTOS TRINCHEIRAS
| Trincheira Drenante | [8 empty] | 16 | 0.68 |  | -10.88 |  | -10.88
| QUANTIDADE | [13 empty] | 1937.62 | m²
05.02 | Estabilização granulométrica de solo s/ mistura 100% P.I.
PAVIMENTO NOVO
| Ramo 200 - Rua Projetada | 200 | + | 0 | 202 | + | 5 |  |  | 45 | 4.5 | 0.1 | 202.5 | 20.25 | 20.25
| Ramo 300 - Rua Projetada | 300 | + | 5 | 308 | + | 16 |  |  | 171 | 6 | 0.1 | 1026 | 102.6 | 102.6
| Ramo 500 - Rua Projetada | 500 | + | 3 | 502 | + | 14 |  |  | 51 | 4 | 0.1 | 204 | 20.4 | 20.4
| Ramo 1000 - Rua Projetada | 1000 | + | 3 | 1002 | + | 6 |  |  | 43 | 6 | 0.1 | 258 | 25.8 | 25.8
| Ramo 2000 - Rua Projetada | 2000 | + | 3 | 2002 | + | 6 |  |  | 43 | 6 | 0.1 | 258 | 25.8 | 25.8
DESCONTOS TRINCHEIRAS
| Trincheira Drenante | [8 empty] | 16 | 0.68 | 0.1 | -10.88 | -1.088 | -1.088
| QUANTIDADE | [13 empty] | 193.762 | m³
05.03 | Sub-base solo brita, 50% em peso, inclusive fornecimento e transporte da brita (XP = 2,75; XR =26,55) (0,647XP + 0,674XR + 2,698)
PAVIMENTO NOVO
| Ramo 200 - Rua Projetada | 200 | + | 0 | 202 | + | 5 |  |  | 45 | 4.5 | 0.15 | 202.5 | 30.38 | 30.38
| Ramo 300 - Rua Projetada | 300 | + | 5 | 308 | + | 16 |  |  | 171 | 6 | 0.15 | 1026 | 153.9 | 153.9
| Ramo 500 - Rua Projetada | 500 | + | 3 | 502 | + | 14 |  |  | 51 | 4 | 0.15 | 204 | 30.6 | 30.6
| Ramo 1000 - Rua Projetada | 1000 | + | 3 | 1002 | + | 6 |  |  | 43 | 6 | 0.15 | 258 | 38.7 | 38.7
| Ramo 2000 - Rua Projetada | 2000 | + | 3 | 2002 | + | 6 |  |  | 43 | 6 | 0.15 | 258 | 38.7 | 38.7
DESCONTOS TRINCHEIRAS
| Trincheira Drenante | [8 empty] | 16 | 0.68 | 0.15 | -10.88 | -1.632 | -1.632
| QUANTIDADE | [13 empty] | 290.648 | m³
05.04 | Pavimentação com blocos de concreto (35 MPa), esp.->08cm, sobre colchão de areia 5cm, inclusive fornecim. e transporte blocos e areia, em Vias Urbanas
PAVIMENTO NOVO
| Ramo 200 - Rua Projetada | 200 | + | 0 | 202 | + | 5 |  |  | 45 | 4.5 |  | 202.5 |  | 202.5
| Ramo 300 - Rua Projetada | 300 | + | 5 | 308 | + | 16 |  |  | 171 | 6 |  | 1026 |  | 1026
| Ramo 500 - Rua Projetada | 500 | + | 3 | 502 | + | 14 |  |  | 51 | 4 |  | 204 |  | 204
| Ramo 1000 - Rua Projetada | 1000 | + | 3 | 1002 | + | 6 |  |  | 43 | 6 |  | 258 |  | 258
| Ramo 2000 - Rua Projetada | 2000 | + | 3 | 2002 | + | 6 |  |  | 43 | 6 |  | 258 |  | 258
DESCONTOS TRINCHEIRAS
| Trincheira Drenante | [8 empty] | 16 | 0.68 |  | -10.88 |  | -10.88
| QUANTIDADE | [13 empty] | 1937.62 | m²
05.05 | Meio fio de concreto pré-moldado (12 x 30 x 15) cm, inclusive caiação e transporte do meio fio em Vias Urbanas | [14 empty] | 3243.09
| Ramo 200 - Rua Projetada | [6 empty] | LD |  | 10.84 |  |  |  |  | 10.84
| Ramo 200 - Rua Projetada | [6 empty] | LD |  | 4.57 |  |  |  |  | 4.57
| Ramo 200 - Rua Projetada | [6 empty] | LD |  | 21.21 |  |  |  |  | 21.21
| Ramo 200 - Rua Projetada | [6 empty] | LD |  | 14.44 |  |  |  |  | 14.44
| Ramo 200 - Rua Projetada | [6 empty] | LE |  | 15.43 |  |  |  |  | 15.43
| Ramo 200 - Rua Projetada | [6 empty] | LE |  | 9.41 |  |  |  |  | 9.41
| Ramo 200 - Rua Projetada | [6 empty] | LE |  | 10.36 |  |  |  |  | 10.36
| Ramo 200 - Rua Projetada | [6 empty] | LE |  | 9.51 |  |  |  |  | 9.51
| Ramo 200 - Rua Projetada | [6 empty] | LE |  | 4.68 |  |  |  |  | 4.68
| Ramo 300 - Rua Projetada | [6 empty] | LD |  | 154.42 |  |  |  |  | 154.42
| Ramo 300 - Rua Projetada | [6 empty] | LD |  | 11.49 |  |  |  |  | 11.49
| Ramo 300 - Rua Projetada | [6 empty] | LE |  | 3.14 |  |  |  |  | 3.14
| Ramo 300 - Rua Projetada | [6 empty] | LE |  | 10.78 |  |  |  |  | 10.78
| Ramo 300 - Rua Projetada | [6 empty] | LE |  | 59.29 |  |  |  |  | 59.29
| Ramo 300 - Rua Projetada | [6 empty] | LE |  | 3.14 |  |  |  |  | 3.14
| Ramo 300 - Rua Projetada | [6 empty] | LE |  | 3.14 |  |  |  |  | 3.14
| Ramo 300 - Rua Projetada | [6 empty] | LE |  | 0.58 |  |  |  |  | 0.58
| Ramo 300 - Rua Projetada | [6 empty] | LE |  | 69 |  |  |  |  | 69
| Ramo 300 - Rua Projetada | [6 empty] | LE |  | 11.25 |  |  |  |  | 11.25
| Ramo 500 - Rua Projetada | [6 empty] | LD |  | 0.8 |  |  |  |  | 0.8
| Ramo 500 - Rua Projetada | [6 empty] | LD |  | 16.85 |  |  |  |  | 16.85
| Ramo 500 - Rua Projetada | [6 empty] | LD |  | 6.97 |  |  |  |  | 6.97
| Ramo 500 - Rua Projetada | [6 empty] | LD |  | 44.13 |  |  |  |  | 44.13
| Ramo 500 - Rua Projetada | [6 empty] | LE |  | 18.18 |  |  |  |  | 18.18
| Ramo 500 - Rua Projetada | [6 empty] | LE |  | 7.55 |  |  |  |  | 7.55
| Ramo 500 - Rua Projetada | [6 empty] | LE |  | 44.29 |  |  |  |  | 44.29
| Ramo 1000 - Rua Projetada | [6 empty] | LD |  | 41.77 |  |  |  |  | 41.77
| Ramo 1000 - Rua Projetada | [6 empty] | LE |  | 20.26 |  |  |  |  | 20.26
| Ramo 1000 - Rua Projetada | [6 empty] | LE |  | 18 |  |  |  |  | 18
| Ramo 1000 - Rua Projetada | [6 empty] | LE |  | 2.67 |  |  |  |  | 2.67
| Ramo 2000 - Rua Projetada | [6 empty] | LD |  | 19.68 |  |  |  |  | 19.68
| Ramo 2000 - Rua Projetada | [6 empty] | LD |  | 19.68 |  |  |  |  | 19.68
| Ramo 2000 - Rua Projetada | [6 empty] | LE |  | 19.62 |  |  |  |  | 19.62
| Ramo 2000 - Rua Projetada | [6 empty] | LE |  | 8.15 |  |  |  |  | 8.15
| Ramo 2000 - Rua Projetada | [6 empty] | LE |  | 9.89 |  |  |  |  | 9.89
| Ramo 2000 - Rua Projetada | [6 empty] | LE |  | 1.34 |  |  |  |  | 1.34
| QUANTIDADE | [13 empty] | 726.51 | m
06 | SERVIÇOS COMPLEMENTARES
06.01 | Reaterro de cavas c/ compactação mecânica (compactador manual), em Vias Urbanas | [14 empty] | 357.01
| Reaterro para calçada | [10 empty] | 0.08 | 784.982 | 62.7986 | 62.7986
| QUANTIDADE | [13 empty] | 62.7986 | m³
06.02 | Transporte Local de Materiais (TR-101-01) (Vias urbanas - Caminhão basculante) (DMT=1,011XP + 1,348XR + 1,685) (XP=2km; XR=0,6km) | [14 empty] | 571.22
| Volume de material necessário para a execução dos aterros | [10 empty] | 1.6 |  | 62.7986 | 100.4777
| QUANTIDADE | [13 empty] | 100.4777 | t
06.03 | Demolição manual de concreto simples ou ciclópico | [14 empty] | 32.43
| Considerado demolição de calçada em 10% da extensão da rua | [7 empty] | 353 | 2 | 1 | 0.05 | 10% |  | 3.53
| QUANTIDADE | [13 empty] | 3.53 | m³
06.04 | Transporte Local de Materiais (TR-101-01) (Vias urbanas - Caminhão basculante) (DMT=1,011XP + 1,348XR + 1,685) (XP=0km; XR=5km) | [14 empty] | 77.83
| Demolição das calçadas | [11 empty] | 2.4 | 32.43 | 77.832
| QUANTIDADE | [13 empty] | 77.83 | t
06.05 | Passeio em concreto, largura 2,00m, acabamento em ladrilho hidráulico podotátil (L->0,40m) | [14 empty] | 4462.72
| Ramo 200 - Rua Projetada - Área 32 | [6 empty] | LD |  |  | variável |  | 3.1 |  | 3.1
| Ramo 200 - Rua Projetada | [6 empty] | LD |  | 4.57 | 1.5 |  | 6.855 |  | 6.855
| Ramo 200 - Rua Projetada | [6 empty] | LD |  | 21.21 | 1.5 |  | 31.815 |  | 31.815
| Ramo 200 - Rua Projetada | [6 empty] | LD |  | 14.44 | 1.5 |  | 21.66 |  | 21.66
| Ramo 200 - Rua Projetada | [6 empty] | LE |  | 15.43 | 1.5 |  | 23.145 |  | 23.145
| Ramo 200 - Rua Projetada | [6 empty] | LE |  | 9.41 | 1.5 |  | 14.115 |  | 14.115
| Ramo 200 - Rua Projetada - Área 31 | [6 empty] | LE |  |  | variável |  | 3.91 |  | 3.91
| Ramo 200 - Rua Projetada | [6 empty] | LE |  | 9.51 | 1.5 |  | 14.265 |  | 14.265
| Ramo 200 - Rua Projetada - Área 30 | [6 empty] | LE |  |  | variável |  | 5.26 |  | 5.26
| Ramo 300 - Rua Projetada | [6 empty] | LD |  | 154.42 | 1.5 |  | 231.63 |  | 231.63
| Ramo 300 - Rua Projetada | [6 empty] | LD |  | 11.49 | 1.5 |  | 17.235 |  | 17.235
| Ramo 300 - Rua Projetada - Área 48 | [6 empty] | LE |  |  | variável |  | 34.06 |  | 34.06
| Ramo 300 - Rua Projetada | [6 empty] | LE |  | 59.29 | 1.5 |  | 88.935 |  | 88.935
| Ramo 300 - Rua Projetada - Área 50 | [6 empty] | LE |  |  | variável |  | 2.85 |  | 2.85
| Ramo 300 - Rua Projetada - Área 52 | [6 empty] | LE |  |  | variável |  | 5.92 |  | 5.92
| Ramo 300 - Rua Projetada | [6 empty] | LE |  | 69 | 1.5 |  | 103.5 |  | 103.5
| Ramo 300 - Rua Projetada | [6 empty] | LE |  | 11.25 | 0.25 |  | 2.8125 |  | 2.8125
| Ramo 1000 - Rua Projetada | [6 empty] | LD |  | 41.77 | 1.5 |  | 62.655 |  | 62.655
| Ramo 1000 - Rua Projetada | [6 empty] | LE |  | 20.26 | 1.5 |  | 30.39 |  | 30.39
| Ramo 2000 - Rua Projetada | [6 empty] | LE |  | 18 | 1 |  | 18 |  | 18
| Ramo 2000 - Rua Projetada | [6 empty] | LD |  | 19.68 | 1.05 |  | 20.664 |  | 20.664
| Ramo 2000 - Rua Projetada | [6 empty] | LE |  | 19.62 | 1.15 |  | 22.563 |  | 22.563
| Ramo 2000 - Rua Projetada | [6 empty] | LE |  | 8.15 | 1.5 |  | 12.225 |  | 12.225
| Ramo 2000 - Rua Projetada | [6 empty] | LE |  | 9.89 | 0.75 |  | 7.4175 |  | 7.4175
| QUANTIDADE | [13 empty] | 784.982 | m²
06.06 | MURO DE ARRIMO (Conc. ciclópico 15MPa c/ 30% de pedra de mão, c/ forn., preparo e aplicação de concreto, forma de tábua pinho-reap.5 vezes, exclusive escav. e reaterro) seções tipicas nas seguintes dimensões: b=0.40m; B=1.05m e H=2.00m | [14 empty] | 75.5
| Ramo 400 - Rua Projetada | 403 | + | 6.5 | 404 | + | 18 |  |  | 31.5 |  |  |  |  | 31.5
| QUANTIDADE | [13 empty] | 31.5 | m
06.07 | Muro de arrimo em Conc. ciclópico 15MPa c/ 30% de pedra de mão, c/ forn., preparo e aplicação de concreto, forma de tábua pinho-reap.5 vezes, exclusive escav. e reaterro, seções tipicas nas dimensões:b=0.40m; B=1.23 e H=2.50m | [14 empty] | 75.5
| Ramo 500 - Rua Projetada | 501 | + | 10 | 503 | + | 14 |  |  | 44 |  |  |  |  | 44
| QUANTIDADE | [13 empty] | 44 | m
07 | SINALIZAÇÃO
07.01 | Sinalização vertical com chapa em esmalte sintético | [14 empty] | 15
| Ramo 200 - Rua Projetada | 202 | + | 0.5 |  |  |  | LD | 1 |  |  |  | 0.3 |  | 0.3
| Ramo 200 - Rua Projetada | 202 | + | 5 |  |  |  | LE | 1 |  |  |  | 0.3 |  | 0.3
| Ramo 300 - Rua Projetada | 303 | + | 11 |  |  |  | LD | 1 |  |  |  | 0.3 |  | 0.3
| Ramo 300 - Rua Projetada | 303 | + | 14 |  |  |  | LE | 1 |  |  |  | 0.3 |  | 0.3
| Ramo 300 - Rua Projetada | 307 | + | 10.5 |  |  |  | LD | 1 |  |  |  | 0.3 |  | 0.3
| Ramo 1000 - Rua Projetada | 1000 | + | 8.5 |  |  |  | LE | 1 |  |  |  | 0.3 |  | 0.3
| Ramo 2000 - Rua Projetada | 2000 | + | 8.2 |  |  |  | LE | 1 |  |  |  | 0.3 |  | 0.3
| QUANTIDADE | [13 empty] | 2.1 | m²
07.02 | Pintura de setas e zebrados em material termoplástico - 5 anos ( por extrusão) | [14 empty] | 242.4
| Ramos Principal, 100, 200, 300, 400, 500, 600, 700, 800, 900, 1000 e 2000 | Largura da faixa de pedestre = 6,0m | [6 empty] | 24 | 3 | 0.4 |  | 1.2 |  | 28.8
| Ramo 200 | Largura da faixa de pedestre = 4,5m | [6 empty] | 5 | 3 | 0.4 |  | 1.2 |  | 6
| QUANTIDADE | [13 empty] | 34.8 | m²

## Cronograma
SECRETARIA DE SANEAMENTO, HABITAÇÃO E DESENVOLVIMENTO URBANO - SEDURB
CRONOGRAMA FÍSICO-FINANCEIRO
OBRA: PAVIMENTAÇÃO E DRENAGEM DE ITARANINHA
LOCAL: ITARANA-ES | [6 empty] | Itarana, 11 de outubro de 2018.
ORÇAMENTISTA: IGOR ALVES FOLADOR DOMINICINI - CREA: ES- 043213/D
ITEM | DESCRIÇÃO |  | VALORES (R$)
|  |  |  | 1 | 2 | 3 | 4 | 5 | 6
01 | CANTEIRO DE OBRAS | Físico (%) | 49535.56 | 1: 100%
|  | Financeiro (R$) |  | 49535.56 | 0 | 0 | 0 | 0 | 0 | 49535.56 | 0
02 | SERVIÇOS PRELIMINARES | Físico (%) | 1475.04 | 1: 100%
|  | Financeiro (R$) |  | 1: 1475.04 | 1475.04 | 0
03 | TERRAPLENAGEM | Físico (%) | 9160.1 | 1: 25%; 2: 50%; 3: 25%
|  | Financeiro (R$) |  | 2290.025 | 4580.05 | 2290.025 | 0 | 0 | 0 | 9160.1 | 0
04 | DRENAGEM | Físico (%) | 111480.63 | 2: 25%; 3: 25%; 4: 50%
|  | Financeiro (R$) |  | 0 | 27870.1575 | 27870.1575 | 55740.315 |  |  | 111480.63 | 0
05 | PAVIMENTAÇÃO | Físico (%) | 254174.94 | 4: 50%; 5: 50%
|  | Financeiro (R$) |  | 0 | 0 | 0 | 127087.47 | 127087.47 | 0 | 254174.94 | 0
06 | SERVIÇOS COMPLEMENTARES | Físico (%) | 187298.14 |  | 25% | 25% | 25% | 25%
|  | Financeiro (R$) |  | 0 | 46824.535 | 46824.535 | 46824.535 | 46824.535 | 0 | 187298.14 | 0
07 | SINALIZAÇÃO | Físico (%) | 4246.74 | 6: 100%
|  | Financeiro (R$) |  | 0 | 0 | 0 | 0 | 0 | 4246.74 | 4246.74 | 0
Total Parcial (%) |  |  | 617371.15 | 8.633% | 12.84% | 12.47% | 37.2% | 28.17% | 0.6879%
Total Acumulado (%) |  |  |  | 8.633% | 21.47% | 33.94% | 71.14% | 99.31% | 100%
Total Financeiro (R$) |  |  |  | 53300.625 | 79274.7425 | 76984.7175 | 229652.32 | 173912.005 | 4246.73
Total Acumulado (R$) |  |  |  | 53300.625 | 132575.3675 | 209560.085 | 439212.405 | 613124.41 | 617371.15