## Resumo
RESUMO DE ORÇAMENTO
OBRA: Execução de drenagem e pavimentação na Rua Atílio Ciurletti
LOCAL: Itaraninha, Itarana/ES
ORÇAMENTISTA: Catarina Demoner Diniz ¦ CREA ES-0048118/D |  |  | Itarana, 17 de julho de 2020
ITEM | DESCRIÇÃO | % | VALORES (R$)
1.0 | SERVIÇOS PRELIMINARES | 9.02% | 3595.57
2.0 | DRENAGEM | 31.06% | 12381.96
3.0 | PAVIMENTAÇÃO | 59.92% | 23881.75
RESUMO | CUSTO TOTAL (R$) | 39859.28
| EXTENSÃO PROJETADA (M) | 67.56
| ÁREA PROJETADA (M²) | 276.75
| CUSTO POR M | 589.98
| CUSTO POR M² | 144.03
Engª Civil Catarina Demoner Diniz
CREA ES-0048118/D

## Planilha Orçamentária
PLANILHA ORÇAMENTÁRIA
OBRA: Execução de drenagem e pavimentação na Rua Atílio Ciurletti |  |  |  | BDI: 26,55% |  | Itarana, 17 de julho de 2020
LOCAL: Itaraninha, Itarana/ES |  |  |  | Data-base: junho de 2020 |  | Ref. De Preços: IOPES/SINAPI/DER-ES
ORÇAMENTISTA: Catarina Demoner Diniz ¦ CREA ES-0048118/D |  |  |  | Encargos sociais: IOPES: 157,27% ¦ SINAPI: 85,86% ¦ 128,33%
ITEM | CÓDIGO | ORGÃO | DESCRIÇÃO SERVIÇO | UNIDADE | QUANTIDADE | CUSTO (R$)
[6 empty] | UNITÁRIO | TOTAL
1.0 |  |  | SERVIÇOS PRELIMINARES
1.1 | 020305 | IOPES | Placa de obra nas dimensões de 2.0 x 4.0 m, padrão PMI | m² | 8 | 242.41 | 1939.28
1.2 | 020356 | IOPES | Aluguel mensal container para almoxarifado, incl. porta, 2 janelas, 1 pt iluminação, Isolamento térmico (teto), piso em comp. Naval pintado, cert. NR18, incl. laudo descontaminação. | mês | 1 | 532.69 | 532.69
1.3 | 010402 | IOPES | Raspagem e limpeza do terreno (manual) | m² | 276.75 | 4.06 | 1123.6
|  |  | SUB-TOTAL - 01 |  |  |  | 3595.57
2.0 |  |  | DRENAGEM
2.1 | 40424 | DER-ES | Corpo BSTC (greide) diâmetro 0,40 m CA-1 MF inclusive escavação, reaterro e transporte do tubo | m | 23.94 | 195.46 | 4679.31
2.2 | COMP. 01 |  | Trincheira drenante em concreto armado - inclusive grelha em ferro fundido, escavação e reaterro | und | 1 | 3721.89 | 3721.89
2.3 | 40553 | DER-ES | Poço de visita (tubo D=0,40 m) H=1,50 m com tampão F.F.A.P., inclusive escavação e transporte do tampão | und | 1 | 3980.76 | 3980.76
|  |  | SUB-TOTAL - 02 |  |  |  | 12381.96
3.0 |  |  | PAVIMENTAÇÃO
3.1 | 40754 | DER-ES | Regularização e compactação do sub-leito (100% P.I.) H = 0,20 m | m² | 276.75 | 1.29 | 357
3.2 | 92399 | SINAPI | Execução de via em piso intertravado, com bloco retangular, cor natural, de 20x10 cm, espessura de 8 cm | m² | 276.75 | 65.74 | 18193.54
3.3 | 94266 | SINAPI | Guia (meio-fio) concreto, moldada in loco em trecho curvo com extrusora, 15 cm de base x 30 cm de altura | m | 126.46 | 38.94 | 4924.35
3.4 | 40890 | DER-ES | Remoção e reassentamento de blocos de concreto, inclusive perdas | m² | 6 | 67.81 | 406.86
|  |  | SUB-TOTAL - 03 |  |  |  | 23881.75
TOTAL GERAL | [6 empty] | 39859.28
OBS.: Para a elaboração desta planilha, foram utilizadas as referências de preço do DER-ES (nov/19), IOPES (fev/20) e SINAPI (junho/20). Com isso, serviços do DER-ES e do IOPES, aqui empregados, foram reajustados para junho de 2020, de acordo com o Índice Nacional de Custo da Construção (INCC).

## Memorial de Cálculo
MEMORIAL DE CÁLCULO
OBRA: Execução de drenagem e pavimentação na Rua Atílio Ciurletti
LOCAL: Itaraninha, Itarana/ES | [5 empty] | Itarana, 17 de julho de 2020
ORÇAMENTISTA: Catarina Demoner Diniz ¦ CREA ES-0048118/D
CÓDIGO | DESCRIÇÃO SERVIÇO | QUANTIDADE | EXTENSÃO (m) | LARGURA (m) | PROF. (m) | ÁREA (m²) | VOLUME (m³) | TOTAL | UNIDADE
1.0 | SERVIÇOS PRELIMINARES
1.1 | Placa de obra nas dimensões de 2.0 x 4.0 m, padrão PMI | [7 empty] | 423
|  |  | 4 | 2 |  | 8 |  | 8
| QUANTIDADE | [6 empty] | 8 | m²
1.2 | Aluguel mensal container para almoxarifado, incl. porta, 2 janelas, 1 pt iluminação, Isolamento térmico (teto), piso em comp. Naval pintado, cert. NR18, incl. laudo descontaminação. | [7 empty] | 423
|  | 1 | [5 empty] | 1
| QUANTIDADE | [6 empty] | 1 | mês
1.3 | Raspagem e limpeza do terreno (manual) | [7 empty] | 423
| Área 01 |  |  |  |  | 67.47 |  | 67.47
| Área 02 |  |  |  |  | 59.04 |  | 59.04
| Área 03 |  |  |  |  | 76 |  | 76
| Área 04 |  |  |  |  | 74.24 |  | 74.24
| QUANTIDADE | [6 empty] | 276.75 | m²
2.0 | DRENAGEM
2.1 | Corpo BSTC (greide) diâmetro 0,40 m CA-1 MF inclusive escavação, reaterro e transporte do tubo | [7 empty] | 423
| Rua Projetada |  | 23.94 |  |  |  |  | 23.94
| QUANTIDADE | [6 empty] | 23.94 | m
2.2 | Trincheira drenante em concreto armado - inclusive grelha em ferro fundido, escavação e reaterro | [7 empty] | 219
| Rua Projetada | 1 | [5 empty] | 1
| QUANTIDADE | [6 empty] | 1 | und
2.3 | Poço de visita (tubo D=0,40 m) H=1,50 m com tampão F.F.A.P., inclusive escavação e transporte do tampão | [7 empty] | 219
| Rua Projetada | 1 | [5 empty] | 1
| QUANTIDADE | [6 empty] | 1 | und
3.0 | PAVIMENTAÇÃO
3.1 | Regularização e compactação do sub-leito (100% P.I.) H = 0,20 m | [7 empty] | 9986.65
| Área 01 |  |  |  |  | 67.47 |  | 67.47
| Área 02 |  |  |  |  | 59.04 |  | 59.04
| Área 03 |  |  |  |  | 76 |  | 76
| Área 04 |  |  |  |  | 74.24 |  | 74.24
| QUANTIDADE | [6 empty] | 276.75 | m²
3.2 | Execução de via em piso intertravado, com bloco retangular, cor natural, de 20x10 cm, espessura de 8 cm
| Área 01 |  |  |  |  | 67.47 |  | 67.47
| Área 02 |  |  |  |  | 59.04 |  | 59.04
| Área 03 |  |  |  |  | 76 |  | 76
| Área 04 |  |  |  |  | 74.24 |  | 74.24
| QUANTIDADE | [6 empty] | 276.75 | m²
3.3 | Guia (meio-fio) concreto, moldada in loco em trecho curvo com extrusora, 15 cm de base x 30 cm de altura | [7 empty] | 3243.09
| Lado esquerdo |  | 58.76 |  |  |  |  | 58.76
| Lado direito |  | 64.7 |  |  |  |  | 64.7
| QUANTIDADE | [6 empty] | 123.46 | m
3.4 | Remoção e reassentamento de blocos de concreto, inclusive perdas
| Área 05 |  |  |  |  | 6 |  | 6
| QUANTIDADE | [6 empty] | 6 | m²

## Cronograma
CRONOGRAMA FÍSICO-FINANCEIRO
OBRA: Execução de drenagem e pavimentação na Rua Atílio Ciurletti |  |  |  | Itarana, 17 de julho de 2020
LOCAL: Itaraninha, Itarana/ES
ORÇAMENTISTA: Catarina Demoner Diniz ¦ CREA ES-0048118/D
ITEM | DESCRIÇÃO |  | VALORES (R$) | Mês
|  |  |  | 1 | 2
1 | SERVIÇOS PRELIMINARES | Físico (%) | 3595.57 | 100%
|  | Financeiro (R$) |  | 3595.57 | 0
2 | DRENAGEM | Físico (%) | 12381.96 | 90% | 10%
|  | Financeiro (R$) |  | 11143.76 | 1238.2
3 | PAVIMENTAÇÃO | Físico (%) | 23881.75 | 25% | 75%
|  | Financeiro (R$) |  | 5970.44 | 17911.31
Total Parcial (%) |  |  | 39859.28 | 51.96% | 48.04%
Total Acumulado (%) |  |  |  | 51.96% | 100%
Total Financeiro (R$) |  |  |  | 20709.77 | 19149.51
Total Acumulado (R$) |  |  |  | 20709.77 | 39859.28

## Composições
COMPOSIÇÃO DE CUSTO
OBRA: Execução de drenagem e pavimentação na Rua Atílio Ciurletti
LOCAL: Itaraninha, Itarana, Espírito Santo |  | Itarana, 17 de julho de 2020
ORÇAMENTISTAS: Catarina Demoner Diniz ¦ CREA: ES-0048118/D
Trincheira drenante em concreto armado - inclusive grelha em ferro fundido, escavação e reaterro |  |  |  |  | COMP. 01
Materiais | Unid. | Código | Coef. | Pr. Unit. | Sub-Total
Fôrma de chapa compensada resinada 12mm, levando-se em conta a utilização 3 vezes (incluido o material, corte, montagem, escoramento e desfôrma) | m² | 040238 | 16.4 | 60.05 | 984.82
Fornecimento, dobragem e colocação em fôrma, de armadura CA-50 A média, diâmetro de 6.3 a 10.0 mm | kg | 040328 | 86.72 | 6.96 | 603.57
Fornecimento, preparo e aplicação de concreto Fck=20 MPa (brita 1 e 2) - (5% de perdas já incluído no custo) | m³ | 040322 | 1.64 | 528.75 | 867.15
Grelha largura 20 cm de ferro redondo de 1/2" a cada 3 cm, contorno com barra de ferro de 3/4" x 1/8" e caixilho de cantoneira de 1" x 3/16" | m | 141109 | 2 | 109.13 | 218.26
Escavação manual em material de 1a. categoria, até 1.50 m de profundidade | m³ | 030101 | 5.41 | 41.31 | 223.48
Reaterro de valas, exclusive compactação | m³ | 030211 | 2.45 | 5.72 | 14.01
Total: |  |  |  |  | 2911.29
RESUMO: |  |  | Composições retiradas da tabela de composições do Instituto de Obas Públicas do Espírito Santo.
Discriminação | Valores
Mão de obra (A) | 0
Materiais (B) | 2911.29
Produção da equipe (D) | 1
Custo Horário Total [(A)] | 0
Custo Unitário da Execução [(A)/(D)]=(E) | 0
Custo Direto Total [(B)+(E)] | 2911.29

## Itens Reajustados (INCC)
CÁLCULO DE REAJUSTE
Índice Nacional de Custo da Construção (INCC)
OBRA: Execução de obra de drenagem e pavimentação na Rua Atílio Ciurletti
LOCAL: Itaraninha, Itarana/ES |  |  | Itarana, 17 de julho de 2020
ORÇAMENTISTAS: Eng.ª Civil CATARINA DEMONER DINIZ - CREA: ES-0048118/D
ITEM | SERVIÇO | UNIDADE | DATA BASE | ÓRGÃO | VALOR
1.1 | Placa de obra nas dimensões de 2.0 x 4.0 m, padrão PMI | m² | 2020-02-01 | IOPES | 189.61
|  | Io |  | I
|  | Ref. | Valor | Ref. | Valor
|  | 2020-02-01 | 782.336 | 2020-06-01 | 790.331 | BDI
VALOR REAJUSTADO |  |  |  |  | 191.55 | 242.4065
ITEM | SERVIÇO | UNIDADE | DATA BASE | ÓRGÃO | VALOR
1.2 | Aluguel mensal container para almoxarifado, incl. porta, 2 janelas, 1 pt iluminação, Isolamento térmico (teto), piso em comp. Naval pintado, cert. NR18, incl. laudo descontaminação. | mês | 2020-02-01 | IOPES | 416.67
|  | Io |  | I
|  | Ref. | Valor | Ref. | Valor
|  | 2020-02-01 | 782.336 | 2020-06-01 | 790.331 | BDI
VALOR REAJUSTADO |  |  |  |  | 420.93 | 532.6869
ITEM | SERVIÇO | UNIDADE | DATA BASE | ÓRGÃO | VALOR
1.3 | Raspagem e limpeza do terreno (manual) | m² | 2020-02-01 | IOPES | 3.18
|  | Io |  | I
|  | Ref. | Valor | Ref. | Valor
|  | 2020-02-01 | 782.336 | 2020-06-01 | 790.331 | BDI
VALOR REAJUSTADO |  |  |  |  | 3.21 | 4.0623
ITEM | SERVIÇO | UNIDADE | DATA BASE | ÓRGÃO | VALOR
2.1 | Corpo BSTC (greide) diâmetro 0,40 m CA-1 MF inclusive escavação, reaterro e transporte do tubo | m | 2019-11-01 | DER-ES | 151.5
|  | Io |  | I
|  | Ref. | Valor | Ref. | Valor
|  | 2019-11-01 | 775.225 | 2020-06-01 | 790.331 | BDI
VALOR REAJUSTADO |  |  |  |  | 154.45 | 195.4565
ITEM | SERVIÇO | UNIDADE | DATA BASE | ÓRGÃO | VALOR
2.3 | Poço de visita (tubo D=0,40 m) H=1,50 m com tampão F.F.A.P., inclusive escavação e transporte do tampão | und | 2019-11-01 | DER-ES | 3085.48
|  | Io |  | I
|  | Ref. | Valor | Ref. | Valor
|  | 2019-11-01 | 775.225 | 2020-06-01 | 790.331 | BDI
VALOR REAJUSTADO |  |  |  |  | 3145.6 | 3980.7568
ITEM | SERVIÇO | UNIDADE | DATA BASE | ÓRGÃO | VALOR
3.1 | Regularização e compactação do sub-leito (100% P.I.) H = 0,20 m | m² | 2019-11-01 | DER-ES | 1
|  | Io |  | I
|  | Ref. | Valor | Ref. | Valor
|  | 2019-11-01 | 775.225 | 2020-06-01 | 790.331 | BDI
VALOR REAJUSTADO |  |  |  |  | 1.02 | 1.2908
ITEM | SERVIÇO | UNIDADE | DATA BASE | ÓRGÃO | VALOR
3.4 | Remoção e reassentamento de blocos de concreto, inclusive perdas | m² | 2019-11-01 | DER-ES | 52.56
|  | Io |  | I
|  | Ref. | Valor | Ref. | Valor
|  | 2019-11-01 | 775.225 | 2020-06-01 | 790.331 | BDI
VALOR REAJUSTADO |  |  |  |  | 53.58 | 67.8055
ITEM | SERVIÇO | UNIDADE | DATA BASE | ÓRGÃO | VALOR
COMP. 01 | Trincheira drenante em concreto armado, incluindo grelha, escavação e reaterro. | und | 2020-02-01 | IOPES | 2911.29
|  | Io |  | I
|  | Ref. | Valor | Ref. | Valor
|  | 2020-02-01 | 782.336 | 2020-06-01 | 790.331 | BDI
VALOR REAJUSTADO |  |  |  |  | 2941.04 | 3721.8861

## Detalhamento do BDI
DETALHAMENTO DO BDI
PROPONENTE: | Prefeitura Municipal de Itarana
OBRA: | Execução de drenagem e pavimentação na Rua Atílio Ciurletti
1. Regime de Contribuição Previdenciária
Com Desoneração
2. Tipo de Intervenção
Rodovias e Ferrovias
3. Incidências sobre o custo
| Administração Central - AC | 4 | %
| Riscos - R | 0.6 | %
| Seguros e Garantias Contratuais - S+G | 0.42 | %
| Despesas e Encargos Financeiros - DF | 0.63 | %
| Lucro - L | 4 | %
4 – Incidências sobre o preço de venda
| Despesas Tributárias - I | 13.15 | %
| Percentual da base de cálculo para o ISS: | 100 | %
| Alíquota do ISS (sobre a base de cálculo): | 5 | %
| COFINS | 3 | %
| PIS | 0.65 | %
| INSS | 4.5 | %
5 – Demonstrativo de cálculo do BDI
| BDI= (1+(AC+S+R+G))(1+DF)(1+L)) -1 = | 26.55% |  | Atende
( 1- I )
Declaro para os devidos fins que, conforme legislação tributária municipal, a base de cálculo
do ISS para Rodovias e Ferrovias é de 100 %, com a respectiva alíquota de 5 %
Declaro para os devidos fins que o regime de Contribuição Previdenciária adotado para
elaboração do orçamento foi Com Desoneração, e que esta é a alternativa mais adequada para
a Administração Pública.
Engenheiro | Catarina Demoner Diniz
CREA/CAU: | ES-0048118/D
Responsável Tomador
Nome | Ademar Schneider
Cargo | Prefeito Municipal
Note on B3: Nome do Orgão ou Empresa Executante
Note on B8: Escolha
Note on B12: 3.3.10.7.6.1 “Construção de Edifícios” enquadram-se:  a construção e reforma de edifícios, unidades habitacionais, escolas, hospitais, hotéis, restaurantes, armazéns e depósitos, edifícios para uso agropecuário, estações para trens e metropolitanos, estádios esportivos e quadras cobertas, instalações para embarque e desembarque de passageiros (em aeroportos, rodoviárias, portos, entre outros), penitenciárias e presídios, a construção de edifícios industriais (fábricas, oficinas, galpões industriais, entre outros), conforme classificação 4120-4 do CNAE 2.0;  pórticos, mirantes e outros edifícios de finalidade turística. 3.3.10.7.6.2 “Construção de Rodovias e Ferrovias” enquadram-se:  a construção e recuperação de autoestradas, rodovias e outras vias não urbanas para passagem de veículos, vias férreas de superfície ou subterrâneas (inclusive para metropolitanos), pistas de aeroportos;  a pavimentação de autoestradas, rodovias e outras vias não urbanas, construção de pontes, viadutos e túneis, a instalação de barreiras acústicas, a construção de praças de pedágio, a sinalização com pintura em rodovias e aeroportos, a instalação de placas de sinalização de tráfego e semelhantes, conforme classificação 4211-1 do CNAE 2.0;  a construção, pavimentação e sinalização de vias urbanas, ruas e locais para estacionamento de veículos, a construção de praças, pista de atletismo, campos de futebol e calçadas para pedestres, elevados, passarelas e ciclovias, metrô e VLT. 3.3.10.7.6.3 “Construção de Redes de Abastecimento de Água, Coleta de Esgoto e Construções Correlatas” enquadram-se:  a construção de sistemas para o abastecimento de água tratada - reservatórios de distribuição, estações elevatórias de bombeamento, linhas principais de adução de longa e média distância e redes de distribuição de água, a construção de redes de coleta de esgoto, inclusive de interceptores, estações de tratamento de esgoto (ETE), estações de bombeamento de esgoto (EBE), a construção de galerias pluviais (obras de micro e macrodrenagem);  as obras de irrigação (canais), a manutenção de redes de abastecimento de água tratada, a manutenção de redes de coleta e de sistemas de tratamento de esgoto, conforme classificação 4222-7 do CNAE 2.0;  a construção de estações de tratamento de água (ETA). 3.3.10.7.6.4 “Construção e Manutenção de Estações e Redes de Distribuição de Energia Elétrica” enquadram-se:  a construção de usinas, estações e subestações hidrelétricas, eólicas, nucleares, termoelétricas, a construção de redes de transmissão e distribuição de energia elétrica, inclusive o serviço de eletrificação rural;  a construção de redes de eletrificação para ferrovias e metropolitano, conforme classificação 4221-9/02 do CNAE 2.0;  a manutenção de redes de distribuição de energia elétrica, quando executada por empresa não produtora ou distribuidora de energia elétrica, conforme classificação 4221-9/03 do CNAE 2.0;  obras de iluminação pública e a construção de barragens e represas para geração de energia elétrica. 3.3.10.7.6.5 Para o tipo de obra “Portuárias, Marítimas e Fluviais” enquadram-se:  obras marítimas e fluviais, tais como, construção de instalações portuárias, construção de portos e marinas, construção de eclusas e canais de navegação (vias navegáveis), enrrocamentos, obras de dragagem, aterro hidráulico, barragens, represas e diques, exceto para energia elétrica, a construção de emissários submarinos, a instalação de cabos submarinos, conforme classificação 4291-0 do CNAE 2.0;  a construção de píeres e outras obras com influência direta de cursos d’água.
Note on C16: ADMINISTRAÇÃO CENTRAL Diretoria e secretarias Suprimentos e Compras Financeiro, incluindo Tesouraria e Contabilidade Jurídico Recursos Humanos Planejamento e Orçamentos Comercial Apoio e Deposito Despesas de instalação do Escritório Central Seguros do Escritório Central e Deposito Taxas para funcionamento Material de consumo (limpeza, higiene, escritório). Consumo de energia, água, telefone etc. Estes custos incidem na obra, pois a operação de uma empresa que tem em sua sede, uma estrutura montada para atender TODAS as obras em andamento é um custo que deverá ser reembolsado pela obra. A valoração destes custos deveria ser enfocada em função do faturamento anual da empresa, porém nem sempre estes dados estão disponíveis no momento de estabelecer-se o DI. Desta forma, usualmente rateia-se os custos acima do escritório central para a obra. Varia de empresa para empresa. Quando não é levantado são sugeridos valores entre 2% e 8% sobre o custo direto de produção (CD).
Note on C17: Compreende os imprevistos que são ocasionados na obra, feriados extraordinários, substituição de materiais por outros de melhor qualidade, etc. TIPOS DE IMPREVISTOS FORÇA MAIOR: NATURAIS:ENCHENTES, RAIOS, VENDAVAIS ECONÔMICOS:CRIAÇAO DE NOVOS IMPOSTOS, JORNADAS DE TRABALHO DIFERENTES SÓCIO-POLÍTICOS: GREVES, GUERRAS, SAQUES DE PREVISIBILIDADE RELATIVA: NATURAIS:CHEIAS, CHUVAS ECONÔMICOS:ATRASO DE PAGAMENTO, AUMENTO DA INFLAÇÃO, ATRASOS DE TERCEIROS HUMANOS: VARIAÇÕES DE PRODUTIVIDADE, INTERRUPÇÕES DE TRABALHO, ACORDOS JUDICIAIS DE QUESTÕES TRABALHISTAS ALEATÓRIOS: DE DIFÍCIL PREVISÃO, TAIS COMO ACIDENTES, SUBSTITUIÇÕES DE MATERIAIS, FURTOS, PERDA DE MATERIAL POR VANDALISMO, ETC.
Note on C19: Remuneração de recursos investidos pelo contratado na execução da obra em benefício de contratante. Se o contratante não dá um adiantamento para o início da obra, o contratado deverá investir um capital sobre o qual terá uma despesa financeira correspondente ao prazo entre o desembolso e o recebimento (consideramos 30 dias). É sugerido adotar o valor dos rendimentos do CDB.
Note on C21: O lucro de uma determinada obra é o resultado financeiro positivo resultante da diferença entre todas as receitas e das despesas da obra. Este valor, após o recolhimento do Imposto de renda é o lucro da Empresa, ou sua remuneração.
Note on C25: Referem-se aos tributos ou impostos cobrados sobre a receita total da obra e compreendem os impostos citados nas colunas abaixo. Segundo recomendação do TCU (Tribunal de Contas da União) o IRPJ (Imposto de Renda Pessoa Jurídica) e CSLL (Contribuição Social Sobre o Lucro Líquido) não devem ser incluídos nos orçamentos de obras, já que estão relacionados com o desempenho financeiro da empresa e não com a execução do serviço de construção civil que está sendo orçado.
Note on C30: COFINS (Contribuição para Financiamento da Seguridade Socia Financia a seguridade social pelo sistema S (SESC, SESI, SENAC, SENAI, SEST, SENAT, SENAR E SEBRAE).
Note on C31: PIS (Programa de Integração Social) - 0,65% : Financia o pagamento do seguro desemprego e do abono dos trabalhadores que ganham até dois salários mínimos, bem como o financiamento de programas de desenvolvimento econômico.